## PLC接口
|  | PLC 控制柜 |  |  | 发送主CPU数据 |  |  | 接收主CPU数据
序号 | PLC地址 | 名称 | 通讯地址 |  | 作为从站 |  |  | 作为从站
1 | I0.0 | 1号风机备妥 |  | DI | 1号风机备妥 |  | DO | 1号风机启动
2 | I0.1 | 1号风机运行 |  | DI | 1号风机运行 |  | DO | 1号风机停止
3 | I0.2 | 1号风机故障 |  | DI | 1号风机故障 |  | DO | 2号风机启动
4 | I0.3 | 备用 |  | DI | 备用 |  | DO | 2号风机停止
5 | I0.4 | 2号风机备妥 |  | DI | 2号风机备妥 |  | DO | 3号风机启动
6 | I0.5 | 2号风机运行 |  | DI | 2号风机运行 |  | DO | 3号风机停止
7 | I0.6 | 2号风机故障 |  | DI | 2号风机故障 |  | DO | 备用风机启动
8 | I0.7 | 备用 |  | DI | 备用 |  | DO | 备用风机停止
9 | I1.0 | 3号风机备妥 |  | DI | 3号风机备妥 |  | DO | 主变频器启动
10 | I1.1 | 3号风机运行 |  | DI | 3号风机运行 |  | DO | 主变频器复位
11 | I1.2 | 3号风机故障 |  | DI | 3号风机故障 |  | DO | 主变频器转矩限幅
12 | I1.3 | 备用 |  | DI | 备用 |  | DO | 主变频器备用
13 | I1.4 | 备用风机备妥 |  | DI | 备用风机备妥 |  | DO | 辅变频器启动
14 | I1.5 | 备用风机运行 |  | DI | 备用风机运行 |  | DO | 辅变频器复位
15 | I1.6 | 备用风机故障 |  | DI | 备用风机故障 |  | DO | 辅变频器转矩限幅
16 | I1.7 | 备用 |  | DI | 备用 |  | DO | 辅变频器备用
17 | I2.0 | 主机变频器备妥 |  | DI | 主机变频器备妥 |  | DO | 备用
18 | I2.1 | 主机变频器运行 |  | DI | 主机变频器运行 |  | DO | 备用
19 | I2.2 | 备用 |  | DI | 备用 |  | DO | 备用
20 | I2.3 | 备用 |  | DI | 备用 |  | DO | 备用
21 | I2.4 | 辅机变频器备妥 |  | DI | 辅机变频器备妥 |  | DO | 备用
22 | I2.5 | 辅机变频器运行 |  | DI | 辅机变频器运行 |  | DO | 备用
23 | I2.6 | 备用 |  | DI | 备用 |  | DO | 备用
24 | I2.7 | 备用 |  | DI | 备用 |  | DO | 备用
25 | I3.0 | 主机滑油泵备妥 |  | DI | 主机滑油泵备妥 |  | DO | 备用
26 | I3.1 | 主机滑油泵运行 |  | DI | 主机滑油泵运行 |  | DO | 备用
27 | I3.2 | 主机滑油泵故障 |  | DI | 主机滑油泵故障 |  | DO | 备用
28 | I3.3 | 备用 |  | DI | 备用 |  | DO | 备用
29 | I3.4 | 辅机滑油泵备妥 |  | DI | 辅机滑油泵备妥 |  | DO | 备用
30 | I3.5 | 辅机滑油泵运行 |  | DI | 辅机滑油泵运行 |  | DO | 备用
31 | I3.6 | 辅机滑油泵故障 |  | DI | 辅机滑油泵故障 |  | DO | 备用
32 | I3.7 | 备用 |  | DI | 备用 |  | DO | 备用
33 | Q2.0 | 1号风机启动 |  | AI | 主变频器电流 |  | AO | 主变频器速度给定
34 | Q2.1 | 1号风机停止 |  | AI | 主变频器转流 |  | AO | 主变频器转矩限幅给定
35 | Q2.2 | 2号风机启动 |  | AI | 主变频器电缆 |  | AO | 辅变频器速度给的
36 | Q2.3 | 2号风机停止 |  | AI | 主变频器转速 |  | AO | 辅变频器转矩限幅给定
37 | Q2.4 | 3号风机启动 |  |  |  |  | AO | 清胶器速度给的
38 | Q2.5 | 3号风机停止
39 | Q2.6 | 备用风机启动
40 | Q2.7 | 备用风机停止
41 | Q3.0 | 主变频器启动
42 | Q3.1 | 主变频器复位
43 | Q3.2 | 主变频器转矩限幅
44 | Q3.3 | 主变频器备用
45 | Q3.4 | 辅变频器启动
46 | Q3.5 | 辅变频器复位
47 | Q3.6 | 辅变频器转矩限幅
48 | Q3.7 | 辅变频器备用
49 | Q4.0 | 备用
50 | Q4.1 | 备用
51 | Q4.2 | 备用
52 | Q4.3 | 备用
53 | Q4.4 | 备用
54 | Q4.5 | 备用
55 | Q4.6 | 备用
56 | Q4.7 | 备用
57 | Q5.0 | 备用
58 | Q5.1 | 备用
59 | Q5.2 | 备用
60 | Q5.3 | 备用
61 | Q5.4 | 备用
62 | Q5.5 | 备用
63 | Q5.6 | 备用
64 | Q5.7 | 备用
65 | AI1 | 主变频器电流
66 | AI2 | 主变频器转流
67 | AI3 | 主变频器电缆
68 | AI4 | 主变频器转速
69 | AI5 | 清胶器电流
70 | AI6 | 清胶器转速
71 | AI7
72 | AI8
73 | AO1 | 主变频器速度给的
74 | AO2 | 主变频器转矩限幅给定
75 | AO3 | 辅变频器速度给的
76 | AO4 | 辅变频器转矩限幅给定
77 | AO5
78 | AO6
79 | AO7
80 | AO8
|  | 1号冷却水控制柜 |  |  | 主CPU接收的数据 |  |  | CPU输出的数据
序号 | PLC地址 | 名称 | 通讯地址
1 | I0.0 | 循环泵备妥 |  | DI40.0 | 循环泵备妥 |  | DQ40.0 | 1#冷却水泵启动
2 | I0.1 | 循环泵运行 |  | DI40.1 | 循环泵运行 |  | DQ40.1 | 1#冷却水泵停止
3 | I0.2 | 循环泵故障 |  | DI40.2 | 循环泵故障 |  | DQ40.2 | 1#加热器启动
4 | I0.3 | 加热器备妥 |  | DI40.3 | 加热器备妥 |  | DQ40.3 | 1#加热器停止
5 | I0.4 | 加热器运行 |  | DI40.4 | 加热器运行 |  | DQ40.4 | 1#冷却器控制柜手动
6 | I0.5 | 加热器故障 |  | DI40.5 | 加热器故障 |  | DQ40.5 | 1#冷却器控制柜自动
7 | I0.6 | 液位高报警 |  | DI40.6 | 液位高报警 |  | DQ40.6
8 | I0.7 | 液位报低警 |  | DI40.7 | 液位报低警 |  | DQ40.7
9 | I1.0 | 液位低低停机 |  | DI41.0 | 液位低低停机 |  | DQ41.0
10 | I1.1 | 急停信号 |  | DI41.1 | 急停信号 |  | DQ41.1
11 | I1.2 |  |  | DI41.2 |  |  | DQ41.2
12 | I1.3 |  |  | DI41.3 |  |  | DQ41.3
13 | I1.4 |  |  | DI41.4 |  |  | DQ41.4
14 | I1.5 |  |  | DI41.5 |  |  | DQ41.5
15 | I1.6 |  |  | DI41.6 |  |  | DQ41.6
16 | I1.7 |  |  | DI41.7 |  |  | DQ41.7
17 | Q0.0 | 冷却水泵启动 |  | IW400 | 内循环出口温度 |  | QW400 | 比例阀开度控制
18 | Q0.1 | 冷却水泵停止 |  | IW402 | 内循环入口温度 |  | QW400 | 冷却水温度设定
19 | Q0.2 | 加热器启动 |  | IW404 | 外循环出口温度
20 | Q0.3 | 加热器停止 |  | IW406 | 外循环入口温度
21 | AI1 | 内循环出口温度 |  | IW408 | 比例阀开度反馈
22 | AI2 | 内循环入口温度
23 | AI3 | 外循环出口温度
24 | AI4 | 外循环入口温度 |  | DI | 4个BYTE |  | DO | 4个BYTE
25 | AI5 | 比例阀开度反馈 |  | AI | 8个WORD |  | AO | 8个WORD
26 | AI6
27 | AI7
28 | AI8
29 | AO1 | 比例阀开度控制
30 | AO2
|  | 2号冷却水控制柜 |  |  | 发送主CPU数据 |  |  | 接收主CPU数据
序号 | PLC地址 | 名称 | 通讯地址
1 | I0.0 | 循环泵备妥 |  | DI44.0 | 循环泵备妥 |  | DQ44.0 | 冷却水泵启动
2 | I0.1 | 循环泵运行 |  | DI44.1 | 循环泵运行 |  | DQ44.1 | 冷却水泵停止
3 | I0.2 | 循环泵故障 |  | DI44.2 | 循环泵故障 |  | DQ44.2 | 加热器启动
4 | I0.3 | 加热器备妥 |  | DI44.3 | 加热器备妥 |  | DQ44.3 | 加热器停止
5 | I0.4 | 加热器运行 |  | DI44.4 | 加热器运行 |  | DQ44.4 | 冷却器控制柜手动
6 | I0.5 | 加热器故障 |  | DI44.5 | 加热器故障 |  | DQ44.5 | 冷却器控制柜自动
7 | I0.6 | 液位高报警 |  | DI44.6 | 液位高报警 |  | DQ44.6
8 | I0.7 | 液位报低警 |  | DI44.7 | 液位报低警 |  | DQ44.7
9 | I1.0 | 液位低低停机 |  | DI45.0 | 液位低低停机 |  | DQ45.0
10 | I1.1 | 急停信号 |  | DI45.1 | 急停信号 |  | DQ45.1
11 | I1.2 |  |  | DI45.2 |  |  | DQ45.2
12 | I1.3 |  |  | DI45.3 |  |  | DQ45.3
13 | I1.4 |  |  | DI45.4 |  |  | DQ45.4
14 | I1.5 |  |  | DI45.5 |  |  | DQ45.5
15 | I1.6 |  |  | DI45.6 |  |  | DQ45.6
16 | I1.7 |  |  | DI45.7 |  |  | DQ45.7
17 | Q0.0 | 冷却水泵启动 |  | IW408 | 内循环出口温度 |  | QW400 | 比例阀开度控制
18 | Q0.1 | 冷却水泵停止 |  | IW402 | 内循环入口温度 |  | QW400 | 冷却水温度设定
19 | Q0.2 | 加热器启动 |  | IW404 | 外循环出口温度
20 | Q0.3 | 加热器停止 |  | IW406 | 外循环入口温度
21 | AI1 | 内循环出口温度 |  | IW408 | 比例阀开度反馈
22 | AI2 | 内循环入口温度
23 | AI3 | 外循环出口温度
24 | AI4 | 外循环入口温度
25 | AI5 | 比例阀开度反馈
26 | AI6
27 | AI7
28 | AI8
29 | AO1 | 比例阀开度控制
30 | AO2
|  | 3号冷却水控制柜 |  |  | 发送主CPU数据 |  |  | 接收主CPU数据
序号 | PLC地址 | 名称 | 通讯地址
1 | I0.0 | 循环泵备妥 |  | DO | 循环泵备妥 |  | DQ48.0 | 冷却水泵启动
2 | I0.1 | 循环泵运行 |  | DO | 循环泵运行 |  | DQ44.1 | 冷却水泵停止
3 | I0.2 | 循环泵故障 |  | DO | 循环泵故障 |  | DQ44.2 | 加热器启动
4 | I0.3 | 加热器备妥 |  | DO | 加热器备妥 |  | DQ44.3 | 加热器停止
5 | I0.4 | 加热器运行 |  | DO | 加热器运行 |  | DQ44.4 | 冷却器控制柜手动
6 | I0.5 | 加热器故障 |  | DO | 加热器故障 |  | DQ44.5 | 冷却器控制柜自动
7 | I0.6 | 液位高报警 |  | DO | 液位高报警 |  | DQ44.6
8 | I0.7 | 液位报低警 |  | DO | 液位报低警 |  | DQ44.7
9 | I1.0 | 液位低低停机 |  | DO | 液位低低停机 |  | DQ45.0
10 | I1.1 | 急停信号 |  | DO | 急停信号 |  | DQ45.1
11 | I1.2 | [5 empty] | DQ45.2
12 | I1.3 | [5 empty] | DQ45.3
13 | I1.4 | [5 empty] | DQ45.4
14 | I1.5 | [5 empty] | DQ45.5
15 | I1.6 | [5 empty] | DQ45.6
16 | I1.7 | [5 empty] | DQ45.7
17 | Q0.0 | 冷却水泵启动 |  | AI | 内循环出口温度 |  | QW400 | 比例阀开度控制
18 | Q0.1 | 冷却水泵停止 |  | AI | 内循环入口温度 |  | QW400 | 冷却水温度设定
19 | Q0.2 | 加热器启动 |  | AI | 外循环出口温度
20 | Q0.3 | 加热器停止 |  | AI | 外循环入口温度
21 | AI1 | 内循环出口温度 |  | AI | 比例阀开度反馈
22 | AI2 | 内循环入口温度
23 | AI3 | 外循环出口温度
24 | AI4 | 外循环入口温度
25 | AI5 | 比例阀开度反馈
26 | AI6
27 | AI7
28 | AI8
29 | AO1 | 比例阀开度控制
30 | AO2
|  | 4号冷却水控制柜 |  |  | 发送主CPU数据 |  |  | 接收主CPU数据
序号 | PLC地址 | 名称 | 通讯地址
1 | I0.0 | 循环泵备妥 |  | DI | 循环泵备妥 |  | DO | 冷却水泵启动
2 | I0.1 | 循环泵运行 |  | DI | 循环泵运行 |  | DO | 冷却水泵停止
3 | I0.2 | 循环泵故障 |  | DI | 循环泵故障 |  | DO | 加热器启动
4 | I0.3 | 加热器备妥 |  | DI | 加热器备妥 |  | DO | 加热器停止
5 | I0.4 | 加热器运行 |  | DI | 加热器运行 |  | DO
6 | I0.5 | 加热器故障 |  | DI | 加热器故障 |  | DO
7 | I0.6 | 液位高报警 |  | DI | 液位高报警 |  | DO
8 | I0.7 | 液位报低警 |  | DI | 液位报低警 |  | DO
9 | I1.0 | 液位低低停机 |  | DI | 液位低低停机 |  | DO
10 | I1.1 | 急停信号 |  | DI | 急停信号 |  | DO
11 | I1.2 |  |  | AI | 内循环出口温度 |  | AO | 比例阀开度控制
12 | I1.3 |  |  | AI | 内循环入口温度 |  | AO | 冷却水温度设定
13 | I1.4 |  |  | AI | 外循环出口温度
14 | I1.5 |  |  | AI | 外循环入口温度
15 | I1.6 |  |  | AI | 比例阀开度反馈
16 | I1.7
17 | Q0.0 | 冷却水泵启动
18 | Q0.1 | 冷却水泵停止
19 | Q0.2 | 加热器启动
20 | Q0.3 | 加热器停止
21 | AI1 | 内循环出口温度
22 | AI2 | 内循环入口温度
23 | AI3 | 外循环出口温度
24 | AI4 | 外循环入口温度
25 | AI5 | 比例阀开度反馈
26 | AI6
27 | AI7
28 | AI8
29 | AO1 | 比例阀开度控制
30 | AO2
|  | 5号冷却水控制柜 |  |  | 发送主CPU数据 |  |  | 接收主CPU数据
序号 | PLC地址 | 名称 | 通讯地址
1 | I0.0 | 循环泵备妥 |  | DI | 循环泵备妥 |  | DO | 冷却水泵启动
2 | I0.1 | 循环泵运行 |  | DI | 循环泵运行 |  | DO | 冷却水泵停止
3 | I0.2 | 循环泵故障 |  | DI | 循环泵故障 |  | DO | 加热器启动
4 | I0.3 | 加热器备妥 |  | DI | 加热器备妥 |  | DO | 加热器停止
5 | I0.4 | 加热器运行 |  | DI | 加热器运行 |  | DO
6 | I0.5 | 加热器故障 |  | DI | 加热器故障 |  | DO
7 | I0.6 | 液位高报警 |  | DI | 液位高报警 |  | DO
8 | I0.7 | 液位报低警 |  | DI | 液位报低警 |  | DO
9 | I1.0 | 液位低低停机 |  | DI | 液位低低停机 |  | DO
10 | I1.1 | 急停信号 |  | DI | 急停信号 |  | DO
11 | I1.2 |  |  | AI | 内循环出口温度 |  | AO | 比例阀开度控制
12 | I1.3 |  |  | AI | 内循环入口温度 |  | AO | 冷却水温度设定
13 | I1.4 |  |  | AI | 外循环出口温度
14 | I1.5 |  |  | AI | 外循环入口温度
15 | I1.6 |  |  | AI | 比例阀开度反馈
16 | I1.7
17 | Q0.0 | 冷却水泵启动
18 | Q0.1 | 冷却水泵停止
19 | Q0.2 | 加热器启动
20 | Q0.3 | 加热器停止
21 | AI1 | 内循环出口温度
22 | AI2 | 内循环入口温度
23 | AI3 | 外循环出口温度
24 | AI4 | 外循环入口温度
25 | AI5 | 比例阀开度反馈
26 | AI6
27 | AI7
28 | AI8
29 | AO1 | 比例阀开度控制
30 | AO2
|  | 6号冷却水控制柜 |  |  | 发送主CPU数据 |  |  | 接收主CPU数据
序号 | PLC地址 | 名称 | 通讯地址
1 | I0.0 | 循环泵备妥 |  | DI | 循环泵备妥 |  | DO | 冷却水泵启动
2 | I0.1 | 循环泵运行 |  | DI | 循环泵运行 |  | DO | 冷却水泵停止
3 | I0.2 | 循环泵故障 |  | DI | 循环泵故障 |  | DO | 加热器启动
4 | I0.3 | 加热器备妥 |  | DI | 加热器备妥 |  | DO | 加热器停止
5 | I0.4 | 加热器运行 |  | DI | 加热器运行 |  | DO
6 | I0.5 | 加热器故障 |  | DI | 加热器故障 |  | DO
7 | I0.6 | 液位高报警 |  | DI | 液位高报警 |  | DO
8 | I0.7 | 液位报低警 |  | DI | 液位报低警 |  | DO
9 | I1.0 | 液位低低停机 |  | DI | 液位低低停机 |  | DO
10 | I1.1 | 急停信号 |  | DI | 急停信号 |  | DO
11 | I1.2 |  |  | AI | 内循环出口温度 |  | AO | 比例阀开度控制
12 | I1.3 |  |  | AI | 内循环入口温度 |  | AO | 冷却水温度设定
13 | I1.4 |  |  | AI | 外循环出口温度
14 | I1.5 |  |  | AI | 外循环入口温度
15 | I1.6 |  |  | AI | 比例阀开度反馈
16 | I1.7
17 | Q0.0 | 冷却水泵启动
18 | Q0.1 | 冷却水泵停止
19 | Q0.2 | 加热器启动
20 | Q0.3 | 加热器停止
21 | AI1 | 内循环出口温度
22 | AI2 | 内循环入口温度
23 | AI3 | 外循环出口温度
24 | AI4 | 外循环入口温度
25 | AI5 | 比例阀开度反馈
26 | AI6
27 | AI7
28 | AI8
29 | AO1 | 比例阀开度控制
30 | AO2
|  |  |  | DI | 8 BYTE |  | DO | 8 BYTE
|  |  |  | AI | 16 WORD |  | AO | WORD
|  | 搅拌器控制柜 |  |  | 发送主CPU数据 |  |  | 接收主CPU数据
1 | I64.0 | 搅拌器备妥 |  | DO | 搅拌器备妥 |  | DI | 高速搅拌电机启动 | I40.0
2 | I64.1 | 搅拌器运行 |  | DO | 搅拌器运行 |  | DI | 高速搅拌电机停止 | I40.1
3 | I64.2 | 搅拌器故障 |  | DO | 搅拌器故障 |  | DI | 加热器启动 | I40.2
4 | I64.3 | 加热器备妥 |  | DO | 加热器备妥 |  | DI | 加热器停止 | I40.3
5 | I64.4 | 加热器运行 |  | DO | 加热器运行 |  | DI | 搅拌电机启动 | I40.4
6 | I64.5 | 加热器故障 |  | DO | 加热器故障 |  | DI | 搅拌电机停止 | I40.5
7 | I64.6 | 搅拌电机备妥 |  | DO | 搅拌电机备妥 |  | DI | 上料电机风机启动 | I40.6
8 | I64.7 | 搅拌电机运行 |  | DO | 搅拌电机运行 |  | DI | 上料电机风机停止 | I40.7
9 | I65.0 | 搅拌电机故障 |  | DO | 搅拌电机故障 |  | DI | 强制喂料电机启动 | I41.0
10 | I65.1 | 上料电机备妥 |  | DO | 上料电机备妥 |  | DI | 强制喂料电机停止 | I41.1
11 | I65.2 | 上料电机运行 |  | DO | 上料电机运行 |  | DI | 软化油泵风机启动 | I41.2
12 | I65.3 | 备用 |  | DO | 备用 |  | DI | 软化油泵风机停止 | I41.3
13 | I65.4 | 盖子打开 |  | DO | 盖子打开 |  | DI |  | I41.4
14 | I65.5 | 备用 |  | DO | 备用 |  | DI |  | I41.5
15 | I65.6 |  |  | DO |  |  | DI |  | I41.6
16 | I65.7 |  |  | DO |  |  | DI |  | I41.7
17 | I66.0 | 强制喂料电机备妥 |  | DO | 强制喂料电机备妥 |  | DI | 输油泵手动 | I42.0
18 | I66.1 | 强制喂料电机运行 |  | DO | 强制喂料电机运行 |  | DI | 输油泵自动 | I42.1
19 | I66.2 | 备用 |  | DO | 备用 |  | DI | 输油泵启动 | I42.2
20 | I66.3 | 称重料斗加热器运行 |  | DO | 称重料斗加热器运行 |  | DI | 输油泵停止 | I42.3
21 | I66.4 | 供油管路加热器运行 |  | DO | 供油管路加热器运行 |  | DI | 释放阀打开 | I42.4
22 | I66.5 | 供油变频器备妥 |  | DO | 供油变频器备妥 |  | DI | 释放阀关闭 | I42.5
23 | I66.6 | 供油变频器运行 |  | DO | 供油变频器运行 |  | DI |  | I42.6
24 | I66.7 | 备用 |  | DO | 备用 |  | DI |  | I42.7
25 | I67.0 | 上料电机风机运行 |  | DO | 上料电机风机运行 |  | DI |  | I43.0
26 | I67.1 | 强制喂料电机风机运行 |  | DO | 强制喂料电机风机运行 |  | DI |  | I43.1
27 | I67.2 | 供油电机风机运行 |  | DO | 供油电机风机运行 |  | DI |  | I43.2
28 | I67.3 | 备用 |  | DO | 备用 |  | DI |  | I43.3
29 | I67.4 | 备用 |  | DO | 备用 |  | DI |  | I43.4
30 | I67.5 | 备用 |  | DO | 备用 |  | DI |  | I43.5
31 | I67.6 | 备用 |  | DO | 备用 |  | DI |  | I43.6
32 | I67.7 | 备用 |  | DO | 备用 |  | DI |  | I43.7
33 | Q64.0 | 高速搅拌电机启动
34 | Q64.1 | 高速搅拌电机停止
35 | Q64.2 | 加热器启动
36 | Q64.3 | 加热器停止
37 | Q64.4 | 上料电机启动
38 | Q64.5 | 上料电机风机启动
39 | Q64.6 | 强制喂料电机启动
40 | Q64.7 | 强制喂料电机风机启动
41 | Q65.0 | 搅拌电机启动
42 | Q65.1 | 搅拌电机停止
43 | Q65.2 |  |  | AQ | 搅拌器加热油温度 |  | AO | 搅拌罐温度设定值
44 | Q65.3 |  |  | AQ | 称重料斗温度 |  | AO | 搅拌时间设定值
45 | Q65.4 |  |  | AQ | 供油管路温度 |  | AO | 强制喂料速度给的
46 | Q65.5 |  |  | AQ | 储料仓料位 |  | AO | 上料速度给的
47 | Q65.6 |  |  | AQ | 称重料斗油料重量 | （通讯） | AO | 称重料斗油料重量设定
48 | Q65.7 | [5 empty] | AO | 称重料斗打开延时
49 | Q66.0 | 称重料斗加热器启动 |  |  |  |  | AO | 称重料斗温度设定
50 | Q66.1 | 供油管路加热器启动 |  |  |  |  | AO | 管路温度设定
51 | Q66.2 | 供油管路变频器启动 |  |  |  |  | AO | 搅拌放料阀打开（料仓液位设定）
52 | Q66.3 | [5 empty] | AO | 胶粉进料设定（进料时间设定）
53 | Q66.4
54 | Q66.5
55 | Q66.6
56 | Q66.7
57 | Q67.0
58 | Q67.1
59 | Q67.2
60 | Q67.3
61 | Q67.4
62 | Q67.5
63 | Q67.6
64 | Q67.7
65 | AI1 | 搅拌器加热油温度
66 | AI2 | 称重料斗温度
67 | AI3 | 供油管路温度
68 | AI4 | 储料仓料位
69 | AI5
70 | AI6
71 | AI7
72 | AI8
|  | 供油单元控制柜 |  |  | 发送主CPU数据 |  |  | 接收主CPU数据
1 | I0.0 | 软化油输油泵备妥 |  | DI | 软化油输油泵备妥 |  | DO | 软化油输油泵启动
2 | I0.1 | 软化油输油泵运行 |  | DI | 软化油输油泵运行 |  | DO | 软化油输油泵停止
3 | I0.2 | 软化油输油泵故障 |  | DI | 软化油输油泵故障 |  | DO | 油罐间油泵启动
4 | I0.3 | 油罐间油泵备妥 |  | DI | 油罐间油泵备妥 |  | DO | 油罐间油泵停止
5 | I0.4 | 油罐间油泵运行 |  | DI | 油罐间油泵运行 |  | DO | 循环油泵启动
6 | I0.5 | 油罐间油泵故障 |  | DI | 油罐间油泵故障 |  | DO | 循环油泵停止
7 | I0.6 | 循环油泵备妥 |  | DI | 循环油泵备妥 |  | DO | 松香油泵启动
8 | I0.7 | 循环油泵运行 |  | DI | 循环油泵运行 |  | DO | 松香油泵停止
9 | I1.0 | 循环油泵故障 |  | DI | 循环油泵故障 |  | DO | 480油泵启动
10 | I1.1 | 松香油泵备妥 |  | DI | 松香油泵备妥 |  | DO | 480油泵停止
11 | I1.2 | 松香油泵运行 |  | DI | 松香油泵运行 |  | DO | 混合油罐加热器启动
12 | I1.3 | 480油泵备妥 |  | DI | 480油泵备妥 |  | DO | 存储油罐加热器启动
13 | I1.4 | 480油泵运行 |  | DI | 480油泵运行 |  | DO | 软化油泵加热启动
14 | I1.5 | 备用 |  | DI | 备用 |  | DO | 松香油泵加热启动
15 | I1.6 |  |  | DI |  |  | DO | 480油泵加热启动
16 | I1.7 |  |  | DI |  |  | DO | 油罐间输油泵启动
17 | I2.0 | 混合油罐加热器备妥 |  | DI | 混合油罐加热器备妥 |  | DO | 循环油泵加热器启动
18 | I2.1 | 混合油罐加热器运行 |  | DI | 混合油罐加热器运行 |  | DO | 管路加热器1启动
19 | I2.2 | 存储油罐加热器备妥 |  | DI | 存储油罐加热器备妥 |  | DO | 管路加热器2启动
20 | I2.3 | 存储油罐加热器运行 |  | DI | 存储油罐加热器运行 |  | DO | 管路加热器3启动
21 | I2.4 | 软化油泵加热器运行 |  | DI | 软化油泵加热器运行 |  | DO | 管路加热器4启动
22 | I2.5 | 松香油泵加热器运行 |  | DI | 松香油泵加热器运行 |  | DO | 管路加热器5启动
23 | I2.6 | 480油泵加热器运行 |  | DI | 480油泵加热器运行 |  | DO | 管路加热器6启动
24 | I2.7 | 油罐间输油泵加热运行 |  | DI | 油罐间输油泵加热运行 |  | DO | 管路加热器7启动
25 | I3.0 | 循环油泵加热器运行 |  | DI | 循环油泵加热器运行 |  | DO | 管路加热器8启动
26 | I3.1 | 管道加热器1运行 |  | DI | 管道加热器1运行 |  | DO | 管路加热器9启动
27 | I3.2 | 管道加热器2运行 |  | DI | 管道加热器2运行 |  | DO
28 | I3.3 | 管道加热器3运行 |  | DI | 管道加热器3运行 |  | DO
29 | I3.4 | 管道加热器4运行 |  | DI | 管道加热器4运行 |  | DO
30 | I3.5 | 管道加热器5运行 |  | DI | 管道加热器5运行 |  | DO
31 | I3.6 | 管道加热器6运行 |  | DI | 管道加热器6运行 |  | DO
32 | I3.7 | 管道加热器7运行 |  | DI | 管道加热器7运行 |  | DO
33 | I4.0 | 管道加热器8运行 |  | DI | 管道加热器8运行 |  | DO
34 | I4.1 | 管道加热器9运行 |  | DI | 管道加热器9运行 |  | DO
35 | I4.2 |  |  | DI
36 | I4.3
37 | I4.4 |  |  | AI1 | 混合油罐内温度 |  | AO | 软化油油桶温度设定
38 | I4.5 |  |  | AI2 | 混合油罐导热油温度 |  | AO | 松香油桶温度设定
39 | I4.6 |  |  | AI3 | 混合油罐液位 |  | AO | 480桶温度设定
40 | I4.7 | 备用 |  | AI4 | 备用 |  | AO | 混合油罐温度设定
41 | Q0.0 | 软化油输油泵启动 |  | AI5 | 存储油罐内温度 |  | AO | 存储油罐温度设定
42 | Q0.1 | 软化油输油泵停止 |  | AI6 | 存储油罐导热油温度 |  | AO | 油罐间油泵启动条件
43 | Q0.2 | 油罐间油泵启动 |  | AI7 | 存储油罐液位 |  | AO | 油罐间油泵停止条件
44 | Q0.3 | 油罐间油泵停止 |  | AI8 | 备用 |  | AO | 存储油罐液位低报警值
45 | Q0.4 | 循环油泵启动 |  | AI9 | 软化油泵温度 |  | AO | 存储油罐液位高报警值
46 | Q0.5 | 循环油泵停止 |  | AI10 | 软化油泵温度 |  | AO | 混合油罐液位低报警值
47 | Q0.6 | 松香油泵启动 |  | AI11 | 循环油泵温度 |  | AO | 混合油罐液位高报警值
48 | Q0.7 | 松香油泵停止 |  | AI12 | 管路1温度 |  | AO | 油泵加热温度设定
49 | Q1.0 | 480油泵启动 |  | AI13 | 480油泵温度 |  | AO | 管路加热温度设定
50 | Q1.1 | 480油泵停止 |  | AI14 | 油罐间油泵温度 |  | AO | 混合油罐搅拌电机启动条件
51 | Q1.2 | 混合油罐加热器启动 |  | AI15 | 管路2温度 |  | AO | 混合油罐搅拌电机停止条件
52 | Q1.3 | 存储油罐加热器启动 |  | AI16 | 管路3温度 |  | AO | 存储油罐搅拌电机启动条件
53 | Q1.4 | 软化油泵加热启动 |  | AI | 软化油油桶重量 | （通讯） | AO | 存储油罐搅拌电机停止条件
54 | Q1.5 | 松香油泵加热启动 |  | AI | 松香油桶重量 | （通讯） | AO | 循环泵启动条件
55 | Q1.6 | 480油泵加热启动 |  | AI | 480油桶重量 | （通讯） | AO | 循环泵停止条件
56 | Q1.7 | 油罐间输油泵启动
57 | Q2.0 | 循环油泵加热器启动
58 | Q2.1 | 管路加热器1启动
59 | Q2.2 | 管路加热器2启动
60 | Q2.3 | 管路加热器3启动 |  | DI | 8 BYTE |  | DO | 8 BYTE
61 | Q2.4 | 管路加热器4启动 |  | AI | 32 WORD |  | AO | 32 WORD
62 | Q2.5 | 管路加热器5启动
63 | Q2.6 | 管路加热器6启动
64 | Q2.7 | 管路加热器7启动
65 | Q3.0 | 管路加热器8启动
66 | Q3.1 | 管路加热器9启动
67 | Q3.2
68 | Q3.3
69 | Q3.4
70 | Q3.5
71 | Q3.6
72 | Q3.7
73 | AI1 | 混合油罐内温度
74 | AI2 | 混合油罐导热油温度
75 | AI3 | 混合油罐液位
76 | AI4 | 备用
77 | AI5 | 存储油罐内温度
78 | AI6 | 存储油罐导热油温度
79 | AI7 | 存储油罐液位
80 | AI8 | 备用
81 | AI9 | 软化油泵温度
82 | AI10 | 软化油泵温度
83 | AI11 | 循环油泵温度
84 | AI12 | 管路1温度
85 | AI13 | 480油泵温度
86 | AI14 | 油罐间油泵温度
87 | AI15 | 管路2温度
88 | AI16 | 管路3温度
|  | 脱硫段采集箱 |  |  | 发送主CPU数据 |  |  | 接收主CPU数据
| AI1 | 脱硫段1温度 |  | AI | 脱硫段1温度
| AI2 | 脱硫段1压力 |  | AI | 脱硫段1压力
| AI3 | 脱硫段1温度1 |  | AI | 脱硫段1温度1
| AI4 | 脱硫段1温度2 |  | AI | 脱硫段1温度2
| AI5 | 脱硫段2温度 |  | AI | 脱硫段2温度
| AI6 | 脱硫段2压力 |  | AI | 脱硫段2压力
| AI7 | 脱硫段2温度1 |  | AI | 脱硫段2温度1
| AI8 | 脱硫段2温度2 |  | AI | 脱硫段2温度2
| AI9 | 脱硫段3温度 |  | AI | 脱硫段3温度
| AI10 | 脱硫段3压力 |  | AI | 脱硫段3压力
| AI11 | 脱硫段3温度1 |  | AI | 脱硫段3温度1
| AI12 | 脱硫段3温度2 |  | AI | 脱硫段3温度2
| AI13 | 脱硫段4温度 |  | AI | 脱硫段4温度
| AI14 | 脱硫段4压力 |  | AI | 脱硫段4压力
| AI15 | 脱硫段4温度1 |  | AI | 脱硫段4温度1
| AI16 | 脱硫段4温度2 |  | AI | 脱硫段4温度2
| AI17 | 脱硫齿轮箱滑油温度 |  | AI | 脱硫齿轮箱滑油温度
| AI18 | 脱硫齿轮箱滑油压力 |  | AI | 脱硫齿轮箱滑油压力
AI19
AI20
AI21
AI22
AI23
AI24
AI25
AI26
AI27
AI28
AI29
AI30
AI31
AI32
|  | 门尼段采集箱 |  |  | 发送主CPU数据 |  |  | 接收主CPU数据
| AI1 | 门尼段1温度 |  | AI | 门尼段1温度
| AI2 | 门尼段1压力 |  | AI | 门尼段1压力
| AI3 | 门尼段1温度1 |  | AI | 门尼段1温度1
| AI4 | 门尼段1温度2 |  | AI | 门尼段1温度2
| AI5 | 门尼段2温度 |  | AI | 门尼段2温度
| AI6 | 门尼段2压力 |  | AI | 门尼段2压力
| AI7 | 门尼段2温度1 |  | AI | 门尼段2温度1
| AI8 | 门尼段2温度2 |  | AI | 门尼段2温度2
| AI9 |  |  | AI
| AI10 |  |  | AI
| AI11 |  |  | AI
| AI12 |  |  | AI
| AI13 |  |  | AI
| AI14 |  |  | AI
| AI15 |  |  | AI
| AI16 |  |  | AI
| AI17 | 门尼齿轮箱滑油温度 |  | AI | 门尼齿轮箱滑油温度
| AI18 | 门尼齿轮箱滑油压力 |  | AI | 门尼齿轮箱滑油压力
AI19
AI20
AI21
AI22
AI23
AI24
AI25
AI26
AI27
AI28
AI29
AI30
AI31
AI32
|  | 冷却螺旋控制柜 |  |  | 发送主CPU数据 |  |  | 接收主CPU数据
| DI | 冷却螺旋备妥 |  | DI | 4个BYTE |  | DO | 4个BYTE
| DI | 冷却螺旋运行 |  | AI | 8个WORD |  | AO | 8个WORD
| DI | 冷却螺旋故障
| DI | 冷却螺旋风机备妥
| DI | 冷却螺旋风机运行
| DI | 冷却螺旋风机故障
|  | 导热油炉控制柜 |  |  | 发送主CPU数据 |  |  | 接收主CPU数据

## 上位机
序号 | 信号名称 | 类型DI | 序号 | 信号名称 | 类型 | 地址 | 序号 | DO | 控制命令 | 控制命令DO | 上位机地址 | 序号 | AO控制命令 | 上位机地址
1 |  | I0.0 | 1 | 主螺杆转速 | AI |  | 1 |  | DO0 | 1号风机启动 | DB202.DATA[900].8 | 1 | 脱硫段1温度设定 | 920
2 |  | I0.1 | 2 | 副螺杆转速 | AI |  | 2 |  | DO1 | 1号风机停止 | DB202.DATA[900].9 | 2 | 脱硫段2温度设定 | 921
3 |  | I0.2 | 3 | 进料速度 | AI |  | 3 |  | DO2 | 2号风机启动 | DB202.DATA[900].10 | 3 | 脱硫段3温度设定 | 922
4 |  | I0.3 | 4 | 存储油罐温度 | AI |  | 4 |  | DO3 | 2号风机停止 | DB202.DATA[900].11 | 4 | 脱硫段4温度设定 | 923
5 |  | I0.4 | 5 | 冷却水外循环水箱温度 | AI |  | 5 |  | DO4 | 3号风机启动 | DB202.DATA[900].12 | 5 | 主机速度给定 | 924
6 |  | I0.5 | 6 | 备用6 | AI |  | 6 |  | DO5 | 3号风机停止 | DB202.DATA[900].13 | 6 | 辅机速度给定 | 925
7 |  | I0.6 | 7 | 备用7 | AI |  | 7 |  | DO6 | 备用风机启动 | DB202.DATA[900].14 | 7 |  | 926
8 |  | I0.7 | 8 | 备用8 | AI |  | 8 |  | DO7 | 备用风机停止 | DB202.DATA[900].15 | 8 |  | 927
9 |  | I1.0 | 9 | 备用9 | AI |  | 9 |  | DO8 | 主机变频器备妥 | DB202.DATA[900].0 | 9 | 冷却水1温度设定 | 928
10 |  | I1.1 | 10 | 备用10 | AI |  | 10 |  | DO9 | 主机变频器运行 | DB202.DATA[900].1 | 10 | 冷却水2温度设定 | 929
11 |  | I1.2 | 11 | 备用11 | AI |  | 11 |  | DO10 | 辅机变频器备妥 | DB202.DATA[900].2 | 11 | 冷却水3温度设定 | 930
12 |  | I1.3 | 12 | 备用12 | AI |  | 12 |  | DO11 | 辅机变频器运行 | DB202.DATA[900].3 | 12 | 冷却水4温度设定 | 931
13 |  | I1.4 | 13 | 备用13 | AI |  | 13 |  | DO12 | 主机滑油泵启动 | DB202.DATA[900].4 | 13 | 冷却水5温度设定 | 932
14 |  | I1.5 | 14 | 备用14 | AI |  | 14 |  | DO13 | 主机滑油泵停止 | DB202.DATA[900].5 | 14 | 冷却水6温度设定 | 933
15 |  | I1.6 | 15 | 备用15 | AI |  | 15 |  | DO14 | 辅机滑油泵启动 | DB202.DATA[900].6 | 15 | 冷水阀1开度设定 | 934
16 |  | I1.7 | 16 | 备用16 | AI |  | 16 |  | DO15 | 辅机滑油泵停止 | DB202.DATA[900].7 | 16 | 冷水阀2开度设定 | 935
17 | 1号风机备妥 | I2.0 | 17 | 主变频器电流 | AI |  | 17 |  | DO0 | 1#冷却水循环泵启动 | DB202.DATA[901].8 | 17 | 冷水阀3开度设定 | 936
18 | 1号风机运行 | I2.1 | 18 | 主变频器转流 | AI |  | 18 |  | DO1 | 1#冷却水循环泵停止 | DB202.DATA[901].9 | 18 | 冷水阀4开度设定 | 937
19 | 1号风机故障 | I2.2 | 19 | 主变频器电缆 | AI |  | 19 |  | DO2 | 1#冷却水加热器运行 | DB202.DATA[901].10 | 19 | 冷水阀5开度设定 | 938
20 | 备用 | I2.3 | 20 | 主变频器转速 | AI |  | 20 |  | DO3 | 1#冷却水加热器停止 | DB202.DATA[901].11 | 20 | 冷水阀6开度设定 | 939
21 | 2号风机备妥 | I2.4 | 21 | 备用21 | AI |  | 21 |  | DO4 | 2#冷却水循环泵启动 | DB202.DATA[901].12 | 21 | 中心螺杆温度设定1 | 940
22 | 2号风机运行 | I2.5 | 22 | 备用22 | AI |  | 22 |  | DO5 | 2#冷却水循环泵停止 | DB202.DATA[901].13 | 22 | 中心螺杆温度设定2 | 941
23 | 2号风机故障 | I2.6 | 23 | 备用23 | AI |  | 23 |  | DO6 | 2#冷却水加热器运行 | DB202.DATA[901].14 | 23 | 搅拌罐温度设定值 | 942
24 | 备用 | I2.7 | 24 | 备用24 | AI |  | 24 |  | DO7 | 2#冷却水加热器停止 | DB202.DATA[901].15 | 24 | 搅拌时间设定值 | 943
25 | 3号风机备妥 | I3.0 | 25 | 脱硫齿轮箱滑油温度 | AI |  | 25 |  | DO8 | 3#冷却水循环泵启动 | DB202.DATA[901].0 | 25 | 强制喂料速度给定 | 944
26 | 3号风机运行 | I3.1 | 26 | 脱硫齿轮箱滑油压力 | AI |  | 26 |  | DO9 | 3#冷却水循环泵停止 | DB202.DATA[901].1 | 26 | 上料速度给定 | 945
27 | 3号风机故障 | I3.2 | 27 | 脱硫段1压力 | AI |  | 27 |  | DO10 | 3#冷却水加热器运行 | DB202.DATA[901].2 | 27 | 称重料斗重量设定1 | 946
28 | 备用 | I3.3 | 28 | 脱硫段1温度 | AI |  | 28 |  | DO11 | 3#冷却水加热器停止 | DB202.DATA[901].3 | 28 | 称重料斗重量设定2 | 947
29 | 备用风机备妥 | I3.4 | 29 | 脱硫段1温度2 | AI |  | 29 |  | DO12 | 4#冷却水循环泵启动 | DB202.DATA[901].4 | 29 | 称重料斗打开延时 | 948
30 | 备用风机运行 | I3.5 | 30 | 脱硫段2压力 | AI |  | 30 |  | DO13 | 4#冷却水循环泵停止 | DB202.DATA[901].5 | 30 | 称重料斗温度设定 | 949
31 | 备用风机故障 | I3.6 | 31 | 脱硫段2温度 | AI |  | 31 |  | DO14 | 4#冷却水加热器运行 | DB202.DATA[901].6 | 31 | 管路温度设定 | 950
32 | 备用 | I3.7 | 32 | 脱硫段2温度2 | AI |  | 32 |  | DO15 | 4#冷却水加热器停止 | DB202.DATA[901].7 | 32 | 料仓液位设定 | 951
33 | 主机变频器备妥 | I4.0 | 33 | 脱硫段3压力 | AI |  | 33 |  | DO33 | 5#冷却水循环泵启动 | DB202.DATA[902].8 | 33 | 进料时间设定 | 952
34 | 主机变频器运行 | I4.1 | 34 | 脱硫段3温度 | AI |  | 34 |  | DO34 | 5#冷却水循环泵停止 | DB202.DATA[902].9 | 34 |  | 953
35 | 备用 | I4.2 | 35 | 脱硫段3温度2 | AI |  | 35 |  | DO35 | 5#冷却水加热器运行 | DB202.DATA[902].10 | 35 |  | 954
36 | 备用 | I4.3 | 36 | 脱硫段4压力 | AI |  | 36 |  | DO36 | 5#冷却水加热器停止 | DB202.DATA[902].11 | 36 |  | 955
37 | 辅机变频器备妥 | I4.4 | 37 | 脱硫段4温度 | AI |  | 37 |  | DO37 | 6#冷却水循环泵启动 | DB202.DATA[902].12 | 37 |  | 956
38 | 辅机变频器运行 | I4.5 | 38 | 脱硫段4温度2 | AI |  | 38 |  | DO38 | 6#冷却水循环泵停止 | DB202.DATA[902].13 | 38 |  | 957
39 | 备用 | I4.6 | 39 | 备用39 | AI |  | 39 |  | DO39 | 6#冷却水加热器运行 | DB202.DATA[902].14 | 39 |  | 958
40 | 备用 | I4.7 | 40 | 备用40 | AI |  | 40 |  | DO40 | 6#冷却水加热器停止 | DB202.DATA[902].15 | 40 |  | 959
41 | 主机滑油泵备妥 | I5.0 | 41 | 门尼齿轮箱滑油温度 | AI |  | 41 |  | DO41 |  | DB202.DATA[902].0 | 41 |  | 960
42 | 主机滑油泵运行 | I5.1 | 42 | 门尼齿轮箱滑油压力 | AI |  | 42 |  | DO42 |  | DB202.DATA[902].1 | 42 |  | 961
43 | 主机滑油泵故障 | I5.2 | 43 | 门尼段1压力 | AI |  | 43 |  | DO43 |  | DB202.DATA[902].2 | 43 |  | 962
44 | 备用 | I5.3 | 44 | 门尼段1温度 | AI |  | 44 |  | DO44 |  | DB202.DATA[902].3 | 44 |  | 963
45 | 辅机滑油泵备妥 | I5.4 | 45 | 门尼段1温度2 | AI |  | 45 |  | DO45 |  | DB202.DATA[902].4 | 45 |  | 964
46 | 辅机滑油泵运行 | I5.5 | 46 | 门尼段2压力 | AI |  | 46 |  | DO46 |  | DB202.DATA[902].5 | 46 |  | 965
47 | 辅机滑油泵故障 | I5.6 | 47 | 门尼段2温度 | AI |  | 47 |  | DO47 |  | DB202.DATA[902].6 | 47 |  | 966
48 | 备用 | I5.7 | 48 | 门尼段2温度2 | AI |  | 48 |  | DO48 |  | DB202.DATA[902].7 | 48 |  | 967
49 | 1#冷却水循环泵备妥 | I40.0 | 49 | 备用49 | AI |  | 49 |  | DO49 |  | DB202.DATA[903].8 | 49 |  | 968
50 | 1#冷却水循环泵运行 | I40.1 | 50 | 备用50 | AI |  | 50 |  | DO50 |  | DB202.DATA[903].9 | 50 |  | 969
51 | 1#冷却水循环泵故障 | I40.2 | 51 | 备用51 | AI |  | 51 |  |  |  | DB202.DATA[903].10 | 51 |  | 970
52 | 1#冷却水加热器备妥 | I40.3 | 52 | 备用52 | AI |  | 52 |  |  |  | DB202.DATA[903].11 | 52 |  | 971
53 | 1#冷却水加热器运行 | I40.4 | 53 | 备用53 | AI |  | 53 |  |  |  | DB202.DATA[903].12 | 53 |  | 972
54 | 1#冷却水加热器故障 | I40.5 | 54 | 备用54 | AI |  | 54 |  |  |  | DB202.DATA[903].13 | 54 |  | 973
55 | 1#冷却水液位高报警 | I40.6 | 55 | 备用55 | AI |  | 55 |  |  |  | DB202.DATA[903].14 | 55 |  | 974
56 | 1#冷却水液位报低警 | I40.7 | 56 | 备用56 | AI |  | 56 |  |  |  | DB202.DATA[903].15 | 56 |  | 975
57 | 1#冷却水液位低低停机 | I41.0 | 57 | 1#冷却水内循环出口温度 | AI |  | 57 |  |  |  | DB202.DATA[903].0 | 57 |  | 976
58 | 1#冷却水急停信号 | I41.1 | 58 | 1#冷却水内循环入口温度 | AI |  | 58 |  |  |  | DB202.DATA[903].1 | 58 |  | 977
59 | 备用 | I41.2 | 59 | 1#冷却水外循环出口温度 | AI |  | 59 |  |  |  | DB202.DATA[903].2 | 59 |  | 978
60 | 备用 | I41.3 | 60 | 1#冷却水外循环入口温度 | AI |  | 60 |  |  |  | DB202.DATA[903].3 | 60 |  | 979
61 | 备用 | I41.4 | 61 | 1#冷却水比例阀开度反馈 | AI |  | 61 |  |  |  | DB202.DATA[903].4 | 61 |  | 980
62 | 备用 | I41.5 | 62 | 备用62 | AI |  | 62 |  |  |  | DB202.DATA[903].5 | 62 |  | 981
63 | 备用 | I41.6 | 63 | 备用63 | AI |  | 63 |  |  |  | DB202.DATA[903].6 | 63 |  | 982
64 | 备用 | I41.7 | 64 | 备用64 | AI |  | 64 |  |  |  | DB202.DATA[903].7 | 64 |  | 983
65 | 备用 | I42.0 | 65 | 2#冷却水内循环出口温度 | AI |  | 65 |  |  | 搅拌装置搅拌器运行 | DB202.DATA[904].8 | 65 |  | 984
66 | 备用 | I42.1 | 66 | 2#冷却水内循环入口温度 | AI |  | 66 |  |  | 搅拌装置搅拌器停止 | DB202.DATA[904].9 | 66 |  | 985
67 | 备用 | I42.2 | 67 | 2#冷却水外循环出口温度 | AI |  | 67 |  |  | 搅拌装置加热器运行 | DB202.DATA[904].10 | 67 |  | 986
68 | 备用 | I42.3 | 68 | 2#冷却水外循环入口温度 | AI |  | 68 |  |  | 搅拌装置加热器停止 | DB202.DATA[904].11 | 68 |  | 987
69 | 备用 | I42.4 | 69 | 2#冷却水比例阀开度反馈 | AI |  | 69 |  |  | 搅拌装置搅拌电机运行 | DB202.DATA[904].12 | 69 |  | 988
70 | 备用 | I42.5 | 70 | 备用70 | AI |  | 70 |  |  | 搅拌装置搅拌电机停止 | DB202.DATA[904].13 | 70 |  | 989
71 | 备用 | I42.6 | 71 | 备用71 | AI |  | 71 |  |  | 搅拌装置上料电机启动 | DB202.DATA[904].14 | 71 |  | 990
72 | 备用 | I42.7 | 72 | 备用72 | AI |  | 72 |  |  | 搅拌装置上料电机停止 | DB202.DATA[904].15 | 72 |  | 991
73 | 备用 | I43.0 | 73 | 3#冷却水内循环出口温度 | AI |  | 73 |  |  | 强制喂料电机启动 | DB202.DATA[904].0 | 73 |  | 992
74 | 备用 | I43.1 | 74 | 3#冷却水内循环入口温度 | AI |  | 74 |  |  | 强制喂料电机停止 | DB202.DATA[904].1 | 74 |  | 993
75 | 备用 | I43.2 | 75 | 3#冷却水外循环出口温度 | AI |  | 75 |  |  | 称重料斗加热器启动 | DB202.DATA[904].2 | 75 |  | 994
76 | 备用 | I43.3 | 76 | 3#冷却水外循环入口温度 | AI |  | 76 |  |  | 称重料斗加热器停止 | DB202.DATA[904].3 | 76 |  | 995
77 | 备用 | I43.4 | 77 | 3#冷却水比例阀开度反馈 | AI |  | 77 |  |  | 供油管路加热器运行 | DB202.DATA[904].4 | 77 |  | 996
78 | 备用 | I43.5 | 78 | 备用78 | AI |  | 78 |  |  | 供油管路加热器停止 | DB202.DATA[904].5 | 78 |  | 997
79 | 备用 | I43.6 | 79 | 备用79 | AI |  | 79 |  |  |  | DB202.DATA[904].6 | 79 |  | 998
80 | 备用 | I43.7 | 80 | 备用80 | AI |  | 80 |  |  |  | DB202.DATA[904].7 | 80 |  | 999
81 | 2#冷却水循环泵备妥 | I44.0 | 81 | 4#冷却水内循环出口温度 | AI |  | 81
82 | 2#冷却水循环泵运行 | I44.1 | 82 | 4#冷却水内循环入口温度 | AI |  | 82
83 | 2#冷却水循环泵故障 | I44.2 | 83 | 4#冷却水外循环出口温度 | AI |  | 83 |  |  | 软化油输油泵启动 | DB202.DATA[905].14
84 | 2#冷却水加热器备妥 | I44.3 | 84 | 4#冷却水外循环入口温度 | AI |  | 84 |  |  | 软化油输油泵停止 | DB202.DATA[905].15
85 | 2#冷却水加热器运行 | I44.4 | 85 | 4#冷却水比例阀开度反馈 | AI |  | 85 |  |  | 油罐间油泵启动 | DB202.DATA[905].0
86 | 2#冷却水加热器故障 | I44.5 | 86 | 备用86 | AI |  | 86 |  |  | 油罐间油泵停止 | DB202.DATA[905].1
87 | 2#冷却水液位高报警 | I44.6 | 87 | 备用87 | AI |  | 87 |  |  | 循环油泵启动 | DB202.DATA[905].2
88 | 2#冷却水液位报低警 | I44.7 | 88 | 备用88 | AI |  | 88 |  |  | 循环油泵停止 | DB202.DATA[905].3
89 | 2#冷却水液位低低停机 | I45.0 | 89 | 5#冷却水内循环出口温度 | AI |  | 89 |  |  | 松香油泵启动 | DB202.DATA[905].4
90 | 2#冷却水急停信号 | I45.1 | 90 | 5#冷却水内循环入口温度 | AI |  | 90 |  |  | 松香油泵停止 | DB202.DATA[905].5
91 | 备用 | I45.2 | 91 | 5#冷却水外循环出口温度 | AI |  | 91 |  |  | 480油泵启动 | DB202.DATA[905].6
92 | 备用 | I45.3 | 92 | 5#冷却水外循环入口温度 | AI |  | 92 |  |  | 481油泵停止 | DB202.DATA[905].7
93 | 备用 | I45.4 | 93 | 5#冷却水比例阀开度反馈 | AI |  | 93
94 | 备用 | I45.5 | 94 | 备用94 | AI |  | 94 |  |  | 混合油罐加热器启动 | DB202.DATA[906].8
95 | 备用 | I45.6 | 95 | 备用95 | AI |  | 95 |  |  |  | DB202.DATA[906].9
96 | 备用 | I45.7 | 96 | 备用96 | AI |  | 96 |  |  | 存储油罐加热器启动 | DB202.DATA[906].10
97 |  | I46.0 | 97 | 6#冷却水内循环出口温度 | AI |  | 97 |  |  |  | DB202.DATA[906].11
98 |  | I46.1 | 98 | 6#冷却水内循环入口温度 | AI |  | 98 |  |  | 软化油泵加热器 | DB202.DATA[906].12
99 |  | I46.2 | 99 | 6#冷却水外循环出口温度 | AI |  | 99 |  |  |  | DB202.DATA[906].13
100 |  | I46.3 | 100 | 6#冷却水外循环入口温度 | AI |  | 100 |  |  | 松香油泵加热器 | DB202.DATA[906].14
101 |  | I46.4 | 101 | 6#冷却水比例阀开度反馈 | AI |  | 101 |  |  |  | DB202.DATA[906].15
102 |  | I46.5 | 102 | 备用102 | AI |  | 102 |  |  | 480油泵加热器 | DB202.DATA[906].0
103 |  | I46.6 | 103 | 备用103 | AI |  | 103 |  |  |  | DB202.DATA[906].1
104 |  | I46.7 | 104 | 备用104 | AI |  | 104 |  |  | 油罐间油泵加热器 | DB202.DATA[906].2
105 |  | I47.0 | 105 | 搅拌器加热油温度 | AI |  | 105 |  |  |  | DB202.DATA[906].3
106 |  | I47.1 | 106 | 称重料斗温度 | AI |  | 106 |  |  | 循环油泵加热器 | DB202.DATA[906].4
107 | 备用 | I47.2 | 107 | 供油管路温度 | AI |  | 107 |  |  |  | DB202.DATA[906].5
108 | 备用 | I47.3 | 108 | 储料仓料位 | AI |  | 108 |  |  |  | DB202.DATA[906].6
109 | 备用 | I47.4 | 109 | 称重料斗油料重量 | AI |  | 109 |  |  |  | DB202.DATA[906].7
110 | 备用 | I47.5 | 110 | 备用110 | AI |  | 110
111 | 备用 | I47.6 | 111 | 备用111 | AI |  | 111
112 | 备用 | I47.7 | 112 | 备用112 | AI |  | 112
113 | 3#冷却水循环泵备妥 | I48.0 | 113 | 备用113 | AI |  | 113
114 | 3#冷却水循环泵运行 | I48.1 | 114 | 备用114 | AI |  | 114
115 | 3#冷却水循环泵故障 | I48.2 | 115 | 备用115 | AI |  | 115
116 | 3#冷却水加热器备妥 | I48.3 | 116 | 备用116 | AI |  | 116
117 | 3#冷却水加热器运行 | I48.4 | 117 | 备用117 | AI |  | 117
118 | 3#冷却水加热器故障 | I48.5 | 118 | 备用118 | AI |  | 118
119 | 3#冷却水液位高报警 | I48.6 | 119 | 备用119 | AI |  | 119
120 | 3#冷却水液位报低警 | I48.7 | 120 | 备用120 | AI |  | 120
121 | 3#冷却水液位低低停机 | I49.0 | 121 | 软化油泵温度 | AI |  | 121 |  | 0 | 自动控制 | DB202.DATA[908].8
122 | 3#冷却水急停信号 | I49.1 | 122 | 循环油泵温度 | AI |  | 122 |  | 1 | 手动控制 | DB202.DATA[908].9
123 | 备用 | I49.2 | 123 | 管路1温度 | AI |  | 123 |  | 2 | 输油泵手动 | DB202.DATA[908].10
124 | 备用 | I49.3 | 124 | 480油泵温度 | AI |  | 124 |  | 3 | 输油泵自动 | DB202.DATA[908].11
125 | 备用 | I49.4 | 125 | 油罐间油泵温度 | AI |  | 125 |  | 4 | 输油泵启动 | DB202.DATA[908].12
126 | 备用 | I49.5 | 126 | 管路2温度 | AI |  | 126 |  | 5 | 输油泵停止 | DB202.DATA[908].13
127 | 备用 | I49.6 | 127 | 管路3温度 | AI |  | 127 |  | 6 | 释放阀打开 | DB202.DATA[908].14
128 | 备用 | I49.7 | 128 | 备用128 | AI |  | 128 |  | 7 | 释放阀关闭 | DB202.DATA[908].15
129 |  | I50.0 | 129 | 备用129 | AI |  | 129 |  | 8 | 控制权平板控制 | DB202.DATA[908].0
130 |  | I50.1 | 130 | 备用130 | AI |  | 130 |  | 9 | 控制权电脑控制 | DB202.DATA[908].1
131 |  | I50.2 | 131 | 备用131 | AI |  | 131 |  | 10 |  | DB202.DATA[908].2
132 |  | I50.3 | 132 | 备用132 | AI |  | 132 |  | 11 |  | DB202.DATA[908].3
133 |  | I50.4 | 133 | 备用133 | AI |  | 133 |  | 12 |  | DB202.DATA[908].4
134 |  | I50.5 | 134 | 备用134 | AI |  | 134 |  | 13 |  | DB202.DATA[908].5
135 |  | I50.6 | 135 | 备用135 | AI |  | 135 |  | 14 |  | DB202.DATA[908].6
136 |  | I50.7 | 136 | 备用136 | AI |  | 136 |  | 15 |  | DB202.DATA[908].7
137 |  | I51.0 | 137 | 备用137 | AI |  | 137
138 |  | I51.1 | 138 | 备用138 | AI |  | 138
139 | 备用 | I51.2 | 139 | 备用139 | AI |  | 139
140 | 备用 | I51.3 | 140 | 备用140 | AI |  | 140
141 | 备用 | I51.4 | 141 | 备用141 | AI |  | 141
142 | 备用 | I51.5 | 142 | 备用142 | AI |  | 142
143 | 备用 | I51.6 | 143 | 备用143 | AI |  | 143
144 | 备用 | I51.7 | 144 | 备用144 | AI |  | 144
145 | 4#冷却水循环泵备妥 | I52.0 | 145 | 备用145 | AI |  | 145
146 | 4#冷却水循环泵运行 | I52.1 | 146 | 备用146 | AI |  | 146
147 | 4#冷却水循环泵故障 | I52.2 | 147 | 备用147 | AI |  | 147
148 | 4#冷却水加热器备妥 | I52.3 | 148 | 备用148 | AI |  | 148
149 | 4#冷却水加热器运行 | I52.4 | 149 | 备用149 | AI |  | 149
150 | 4#冷却水加热器故障 | I52.5 | 150 | 备用150 | AI |  | 150
151 | 4#冷却水液位高报警 | I52.6 | 151 | 备用151 | AI |  | 151
152 | 4#冷却水液位报低警 | I52.7 | 152 | 备用152 | AI |  | 152
153 | 4#冷却水液位低低停机 | I53.0 | 153 | 主电机转速 | AI |  | 153
154 | 4#冷却水急停信号 | I53.1 | 154 | 主电机频率 | AI |  | 154
155 |  | I53.2 | 155 | 主机转矩 | AI |  | 155
156 |  | I53.3 | 156 | 主电机电流 | AI |  | 156
157 |  | I53.4 | 157 | 主电机电压 | AI |  | 157
158 |  | I53.5 | 158 | 主电机功率 | AI |  | 158
159 |  | I53.6 | 159 | 主电机AI | AI |  | 159
160 |  | I53.7 | 160 | 辅电机转速 | AI |  | 160
161 |  | I54.0 | 161 | 辅电机频率 | AI |  | 161
162 |  | I54.1 | 162 | 辅机转矩 | AI |  | 162
163 |  | I54.2 | 163 | 辅电机电流 | AI |  | 163
164 |  | I54.3 | 164 | 辅电机电压 | AI |  | 164
165 |  | I54.4 | 165 | 辅电机功率 | AI |  | 165
166 |  | I54.5 | 166 | 辅电机AI | AI |  | 166
167 |  | I54.6 | 167 | 上料电机转速 | AI |  | 167
168 |  | I54.7 | 168 | 上料电机频率 | AI |  | 168
169 |  | I55.0 | 169 | 上料电机转矩 | AI |  | 169
170 |  | I55.1 | 170 | 上料电机电流 | AI |  | 170
171 |  | I55.2 | 171 | 上料电机电压 | AI |  | 171
172 |  | I55.3 | 172 | 上料电机功率 | AI |  | 172
173 |  | I55.4 | 173 | 上料电机AI | AI |  | 173
174 |  | I55.5 | 174 | 强制电机转速 | AI |  | 174
175 |  | I55.6 | 175 | 强制电机频率 | AI |  | 175
176 |  | I55.7 | 176 | 强制电机转矩 | AI |  | 176
177 | 5#冷却水循环泵备妥 | I56.0 | 177 | 强制电机电流 | AI |  | 177
178 | 5#冷却水循环泵运行 | I56.1 | 178 | 强制电机电压 | AI |  | 178
179 | 5#冷却水循环泵故障 | I56.2 | 179 | 强制电机功率 | AI |  | 179
180 | 5#冷却水加热器备妥 | I56.3 | 180 | 强制电机AI | AI |  | 180
181 | 5#冷却水加热器运行 | I56.4 | 181 | 供油电机转速 | AI |  | 181
182 | 5#冷却水加热器故障 | I56.5 | 182 | 供油电机频率 | AI |  | 182
183 | 5#冷却水液位高报警 | I56.6 | 183 | 供油电机转矩 | AI |  | 183
184 | 5#冷却水液位报低警 | I56.7 | 184 | 供油电机电流 | AI |  | 184
185 | 5#冷却水液位低低停机 | I57.0 | 185 | 供油电机电压 | AI |  | 185
186 | 5#冷却水急停信号 | I57.1 | 186 | 供油电机功率 | AI |  | 186
187 |  | I57.2 | 187 | 供油电机AI | AI |  | 187
188 |  | I57.3 | 188 | 软化油电机转速 | AI |  | 188
189 |  | I57.4 | 189 | 软化油电机频率 | AI |  | 189
190 |  | I57.5 | 190 | 软化油电机转矩 | AI |  | 190
191 |  | I57.6 | 191 | 软化油电机电流 | AI |  | 191
192 |  | I57.7 | 192 | 软化油电机电压 | AI |  | 192
193 |  | I58.0 | 193 | 软化油电机功率 | AI |  | 193
194 |  | I58.1 | 194 | 软化油电机AI | AI |  | 194
195 |  | I58.2 | 195 | 松香电机转速 | AI |  | 195
196 |  | I58.3 | 196 | 松香电机频率 | AI |  | 196
197 |  | I58.4 | 197 | 松香电机转矩 | AI |  | 197
198 |  | I58.5 | 198 | 松香电机电流 | AI |  | 198
199 |  | I58.6 | 199 | 松香电机电压 | AI |  | 199
200 |  | I58.7 | 200 | 松香电机功率 | AI |  | 200
201 |  | I59.0 | 201 | 松香电机AI | AI |  | 201
202 |  | I59.1 | 202 | 480电机转速 | AI |  | 202
203 |  | I59.2 | 203 | 480电机频率 | AI |  | 203
204 |  | I59.3 | 204 | 480电机转矩 | AI |  | 204
205 |  | I59.4 | 205 | 480电机电流 | AI |  | 205
206 |  | I59.5 | 206 | 480电机电压 | AI |  | 206
207 |  | I59.6 | 207 | 480电机功率 | AI |  | 207
208 |  | I59.7 | 208 | 480电机AI | AI |  | 208
209 | 6#冷却水循环泵备妥 | I60.0 | 209 |  | AI |  | 209
210 | 6#冷却水循环泵运行 | I60.1 | 210 |  | AI |  | 210
211 | 6#冷却水循环泵故障 | I60.2 | 211 |  | AI |  | 211
212 | 6#冷却水加热器备妥 | I60.3 | 212 |  | AI |  | 212
213 | 6#冷却水加热器运行 | I60.4 | 213 |  | AI |  | 213
214 | 6#冷却水加热器故障 | I60.5 | 214 |  | AI |  | 214
215 | 6#冷却水液位高报警 | I60.6 | 215 |  | AI |  | 215
216 | 6#冷却水液位报低警 | I60.7 | 216 |  | AI |  | 216
217 | 6#冷却水液位低低停机 | I61.0 | 217 |  | AI |  | 217
218 | 6#冷却水急停信号 | I61.1 | 218 |  | AI |  | 218
219 |  | I61.2 | 219 |  | AI |  | 219
220 |  | I61.3 | 220 |  | AI |  | 220
221 |  | I61.4 | 221 | 主电A相电流 | AI |  | 221
222 |  | I61.5 | 222 | 主电B相电流 | AI |  | 222
223 |  | I61.6 | 223 | 主电C相电流 | AI |  | 223
224 |  | I61.7 | 224 | 主电A相电压 | AI |  | 224
225 |  | I62.0 | 225 | 主电B相电压 | AI |  | 225
226 |  | I62.1 | 226 | 主电C相电压 | AI |  | 226
227 |  | I62.2 | 227 | 主电A相功率 | AI |  | 227
228 |  | I62.3 | 228 | 主电B相功率 | AI |  | 228
229 |  | I62.4 | 229 | 主电C相功率 | AI |  | 229
230 |  | I62.5 | 230 | 有功功率 | AI |  | 230
231 |  | I62.6 | 231 | 无功功率 | AI |  | 231
232 |  | I62.7 | 232 | 功率因数 | AI |  | 232
233 |  | I63.0 | 233 |  | AI |  | 233
234 | 备用 | I63.1 | 234 |  | AI |  | 234
235 | 备用 | I63.2 | 235 |  | AI |  | 235
236 | 备用 | I63.3 | 236 |  | AI |  | 236
237 | 备用 | I63.4 | 237 |  | AI |  | 237
238 | 备用 | I63.5 | 238 |  | AI |  | 238
239 | 备用 | I63.6 | 239 |  | AI |  | 239
240 |  | I63.7 | 240 |  | AI |  | 240
241 | 搅拌装置搅拌器备妥 | I64.0 | 241 |  | AI |  | 241
242 | 搅拌装置搅拌器运行 | I64.1 | 242 |  | AI |  | 242
243 | 搅拌装置搅拌器故障 | I64.2 | 243 |  | AI |  | 243
244 | 搅拌装置加热器备妥 | I64.3 | 244 |  | AI |  | 244
245 | 搅拌装置加热器运行 | I64.4 | 245 |  | AI |  | 245
246 | 搅拌装置加热器故障 | I64.5 | 246 |  | AI |  | 246
247 | 搅拌装置搅拌电机备妥 | I64.6 | 247 |  | AI |  | 247
248 | 搅拌装置搅拌电机运行 | I64.7 | 248 |  | AI |  | 248
249 | 搅拌装置搅拌电机故障 | I65.0 | 249 |  | AI |  | 249
250 | 搅拌装置上料电机备妥 | I65.1 | 250 |  | AI |  | 250
251 | 搅拌装置上料电机运行 | I65.2 | 251 |  | AI |  | 251
252 | 备用 | I65.3 | 252 |  | AI |  | 252
253 | 搅拌装置盖子打开 | I65.4 | 253 |  | AI |  | 253
254 | 备用 | I65.5 | 254 |  | AI |  | 254
255 |  | I65.6 | 255 |  | AI |  | 255
256 |  | I65.7 | 256 |  | AI |  | 256
257 | 强制喂料电机备妥 | I66.0 | 257 |  | AI |  | 257
258 | 强制喂料电机运行 | I66.1 | 258 |  | AI |  | 258
259 | 备用 | I66.2 | 259 |  | AI |  | 259
260 | 称重料斗加热器运行 | I66.3 | 260 |  | AI |  | 260
261 | 供油管路加热器运行 | I66.4 | 261 |  | AI |  | 261
262 | 供油变频器备妥 | I66.5 | 262 |  | AI |  | 262
263 | 供油变频器运行 | I66.6 | 263 |  | AI |  | 263
264 | 备用 | I66.7 | 264 |  | AI |  | 264
265 | 上料电机风机运行 | I68.0 | 265 |  | AI |  | 265
266 | 强制喂料电机风机运行 | I68.1 | 266 |  | AI |  | 266
267 | 供油电机风机运行 | I68.2 | 267 |  | AI |  | 267
268 | 备用 | I68.3 | 268 |  | AI |  | 268
269 | 备用 | I68.4 | 269 |  | AI |  | 269
270 | 备用 | I68.5 | 270 |  | AI |  | 270
271 | 备用 | I68.6 | 271 |  | AI |  | 271
272 | 备用 | I68.7 | 272 |  | AI |  | 272
273 | 软化油输油泵备妥 | I69.0 | 273 |  | AI |  | 273
274 | 软化油输油泵运行 | I69.1 | 274 |  | AI |  | 274
275 | 软化油输油泵故障 | I69.2 | 275 |  | AI |  | 275
276 | 油罐间油泵备妥 | I69.3 | 276 |  | AI |  | 276
277 | 油罐间油泵运行 | I69.4 | 277 |  | AI |  | 277
278 | 油罐间油泵故障 | I69.5 | 278 |  | AI |  | 278
279 | 循环油泵备妥 | I69.6 | 279 |  | AI |  | 279
280 | 循环油泵运行 | I69.7 | 280 |  | AI |  | 280
281 | 循环油泵故障 | I70.0 | 281 |  | AI |  | 281
282 | 松香油泵备妥 | I70.1 | 282 |  | AI |  | 282
283 | 松香油泵运行 | I70.2 | 283 |  | AI |  | 283
284 | 480油泵备妥 | I70.3 | 284 |  | AI |  | 284
285 | 480油泵运行 | I70.4 | 285 |  | AI |  | 285
286 | 备用 | I70.5 | 286 |  | AI |  | 286
287 |  | I70.6 | 287 |  | AI |  | 287
288 |  | I70.7 | 288 |  | AI |  | 288
289 | 混合油罐加热器备妥 | I71.0 | 289 |  | AI |  | 289
290 | 混合油罐加热器运行 | I71.1 | 290 |  | AI |  | 290
291 | 存储油罐加热器备妥 | I71.2 | 291 |  | AI |  | 291
292 | 存储油罐加热器运行 | I71.3 | 292 |  | AI |  | 292
293 | 软化油泵加热器运行 | I71.4 | 293 |  | AI |  | 293
294 | 松香油泵加热器运行 | I71.5 | 294 |  | AI |  | 294
295 | 480油泵加热器运行 | I71.6 | 295 |  | AI |  | 295
296 | 油罐间输油泵加热运行 | I71.7 | 296 |  | AI |  | 296
297 | 循环油泵加热器运行 | I72.0 | 297 |  | AI |  | 297
298 | 管道加热器1运行 | I72.1 | 298 |  | AI |  | 298
299 | 管道加热器2运行 | I72.2 | 299 |  | AI |  | 299
300 | 管道加热器3运行 | I72.3 | 300 |  | AI |  | 300
301 | 管道加热器4运行 | I72.4 | 301 |  | AI |  | 301
302 | 管道加热器5运行 | I72.5 | 302 |  | AI |  | 302
303 | 管道加热器6运行 | I72.6 | 303 |  | AI |  | 303
304 | 管道加热器7运行 | I72.7 | 304 |  |  |  | 304
305 | 管道加热器8运行 |  | 305 |  |  |  | 305
306 | 管道加热器9运行 |  | 306 |  |  |  | 306
307 |  |  | 307 |  |  |  | 307
308 |  |  | 308 |  |  |  | 308
309 |  |  | 309 |  |  |  | 309
310 |  |  | 310 |  |  |  | 310
311 |  |  | 311 |  |  |  | 311
312 |  |  | 312 |  |  |  | 312
313 |  |  | 313 |  |  |  | 313
314 |  |  | 314 |  |  |  | 314
315 |  |  | 315 |  |  |  | 315
316 |  |  | 316 |  |  |  | 316
317 |  |  | 317 |  |  |  | 317
318 |  |  | 318 |  |  |  | 318
319 |  |  | 319 |  |  |  | 319
320 |  |  | 320 |  |  |  | 320
321 |  |  | 321 |  |  |  | 321
322 |  |  | 322 |  |  |  | 322
323 |  |  | 323 |  |  |  | 323
324 |  |  | 324 |  |  |  | 324
325 |  |  | 325 |  |  |  | 325
326 |  |  | 326 |  |  |  | 326
327 |  |  | 327 |  |  |  | 327
328 |  |  | 328 |  |  |  | 328
329 |  |  | 329 |  |  |  | 329
330 |  |  | 330 |  |  |  | 330
331 |  |  | 331 |  |  |  | 331
332 |  |  | 332 |  |  |  | 332
333 |  |  | 333 |  |  |  | 333
334 |  |  | 334 |  |  |  | 334
335 |  |  | 335 |  |  |  | 335
336 |  |  | 336 |  |  |  | 336
337 |  |  | 337 |  |  |  | 337
338 |  |  | 338 |  |  |  | 338
339 |  |  | 339 |  |  |  | 339
340 |  |  | 340 |  |  |  | 340
341 |  |  | 341 |  |  |  | 341
342 |  |  | 342 |  |  |  | 342
343 |  |  | 343 |  |  |  | 343
344 |  |  | 344 |  |  |  | 344
345 |  |  | 345 |  |  |  | 345
346 |  |  | 346 |  |  |  | 346
347 |  |  | 347 |  |  |  | 347
348 |  |  | 348 |  |  |  | 348
349 |  |  | 349 |  |  |  | 349
350 |  |  | 350 |  |  |  | 350
351 |  |  | 351 |  |  |  | 351
352 |  |  | 352 |  |  |  | 352
353 |  |  | 353 |  |  |  | 353
354 |  |  | 354 |  |  |  | 354
355 |  |  | 355 |  |  |  | 355
356 |  |  | 356 |  |  |  | 356
357 |  |  | 357 |  |  |  | 357
358 |  |  | 358 |  |  |  | 358
359 |  |  | 359 |  |  |  | 359
360 |  |  | 360 |  |  |  | 360
361 |  |  | 361 |  |  |  | 361
362 |  |  | 362 |  |  |  | 362
363 |  |  | 363 |  |  |  | 363
364 |  |  | 364 |  |  |  | 364
365 |  |  | 365 |  |  |  | 365
366 |  |  | 366 |  |  |  | 366
367 |  |  | 367 |  |  |  | 367
368 |  |  | 368 |  |  |  | 368
369 |  |  | 369 |  |  |  | 369
370 |  |  | 370 |  |  |  | 370
371 |  |  | 371 |  |  |  | 371
372 |  |  | 372 |  |  |  | 372
373 |  |  | 373 |  |  |  | 373
374 |  |  | 374 |  |  |  | 374
375 |  |  | 375 |  |  |  | 375
376 |  |  | 376 |  |  |  | 376
377 |  |  | 377 |  |  |  | 377
378 |  |  | 378 |  |  |  | 378
379 |  |  | 379 |  |  |  | 379
380 |  |  | 380 |  |  |  | 380
381 |  |  | 381 |  |  |  | 381
382 |  |  | 382 |  |  |  | 382
383 |  |  | 383 |  |  |  | 383
384 |  |  | 384 |  |  |  | 384
385 |  |  | 385 |  |  |  | 385
386 |  |  | 386 |  |  |  | 386
387 |  |  | 387 |  |  |  | 387
388 |  |  | 388 |  |  |  | 388
389 |  |  | 389 |  |  |  | 389
390 |  |  | 390 |  |  |  | 390
391 |  |  | 391 |  |  |  | 391
392 |  |  | 392 |  |  |  | 392
393 |  |  | 393 |  |  |  | 393
394 |  |  | 394 |  |  |  | 394
395 |  |  | 395 |  |  |  | 395
396 |  |  | 396 |  |  |  | 396
397 |  |  | 397 |  |  |  | 397
398 |  |  | 398 |  |  |  | 398
399 |  |  | 399 |  |  |  | 399
400 |  |  | 400 |  |  |  | 400
401 | 自动控制 |  | 401 |  |  |  | 401
402 | 手动控制 |  | 402 |  |  |  | 402
403 | 输油泵手动 |  | 403 |  |  |  | 403
404 | 输油泵自动 |  | 404 |  |  |  | 404
405 | 输油泵启动 |  | 405 |  |  |  | 405
406 | 输油泵停止 |  | 406 |  |  |  | 406
407 | 释放阀打开 |  | 407 |  |  |  | 407
408 | 释放阀关闭 |  | 408 |  |  |  | 408
409 | 控制权平板控制 |  | 409 |  |  |  | 409
410 | 控制权电脑控制 |  | 410 |  |  |  | 410
411 |  |  | 411 |  |  |  | 411
412 |  |  | 412 |  |  |  | 412
413 |  |  | 413 |  |  |  | 413
414 |  |  | 414 |  |  |  | 414
415 |  |  | 415 |  |  |  | 415
416 |  |  | 416 |  |  |  | 416
417 |  |  | 417 |  |  |  | 417
418 |  |  | 418 |  |  |  | 418
419 |  |  | 419 |  |  |  | 419
420 |  |  | 420 |  |  |  | 420
421 |  |  | 421 |  |  |  | 421
422 |  |  | 422 |  |  |  | 422
423 |  |  | 423 |  |  |  | 423
424 |  |  | 424 |  |  |  | 424
425 |  |  | 425 |  |  |  | 425
|  |  | 426 |  |  |  | 426
|  |  | 427 |  |  |  | 427
|  |  | 428 |  |  |  | 428
|  |  | 429 |  |  |  | 429
|  |  | 430 |  |  |  | 430
|  |  | 431 |  |  |  | 431
|  |  | 432 |  |  |  | 432
|  |  | 433 |  |  |  | 433
|  |  | 434 |  |  |  | 434
|  |  | 435 |  |  |  | 435
|  |  | 436 |  |  |  | 436
|  |  | 437 |  |  |  | 437
|  |  | 438 |  |  |  | 438
|  |  | 439 |  |  |  | 439
|  |  | 440 |  |  |  | 440
|  |  | 441 |  |  |  | 441
|  |  | 442 |  |  |  | 442
|  |  | 443 |  |  |  | 443
|  |  | 444 |  |  |  | 444
|  |  | 445 |  |  |  | 445
|  |  | 446 |  |  |  | 446
|  |  | 447 |  |  |  | 447
|  |  | 448 |  |  |  | 448
|  |  | 449 |  |  |  | 449
|  |  | 450 |  |  |  | 450
|  |  | 451 |  |  |  | 451
|  |  | 452 |  |  |  | 452
|  |  | 453 |  |  |  | 453
|  |  | 454 |  |  |  | 454
|  |  | 455 |  |  |  | 455
|  |  | 456 |  |  |  | 456
|  |  | 457 |  |  |  | 457
|  |  | 458 |  |  |  | 458
|  |  | 459 |  |  |  | 459
|  |  | 460 |  |  |  | 460
|  |  | 461 |  |  |  | 461
|  |  | 462 |  |  |  | 462
|  |  | 463 |  |  |  | 463
|  |  | 464 |  |  |  | 464
|  |  | 465 |  |  |  | 465
|  |  | 466 |  |  |  | 466
|  |  | 467 |  |  |  | 467
|  |  | 468 |  |  |  | 468
|  |  | 469 |  |  |  | 469
|  |  | 470 |  |  |  | 470
|  |  | 471 |  |  |  | 471
|  |  | 472 |  |  |  | 472
|  |  | 473 |  |  |  | 473
|  |  | 474 |  |  |  | 474
|  |  | 475 |  |  |  | 475
|  |  | 476 |  |  |  | 476
|  |  | 477 |  |  |  | 477
|  |  | 478 |  |  |  | 478
|  |  | 479 |  |  |  | 479
|  |  | 480 |  |  |  | 480
|  |  | 481 |  |  |  | 481
|  |  | 482 |  |  |  | 482
|  |  | 483 |  |  |  | 483
|  |  | 484 |  |  |  | 484
|  |  | 485 |  |  |  | 485
|  |  | 486 |  |  |  | 486
|  |  | 487 |  |  |  | 487
|  |  | 488 |  |  |  | 488
|  |  | 489 |  |  |  | 489
|  |  | 490 |  |  |  | 490
|  |  | 491 |  |  |  | 491
|  |  | 492 |  |  |  | 492
|  |  | 493 |  |  |  | 493
|  |  | 494 |  |  |  | 494
|  |  | 495 |  |  |  | 495
|  |  | 496 |  |  |  | 496
|  |  | 497 |  |  |  | 497
|  |  | 498 |  |  |  | 498
|  |  | 499 |  |  |  | 499
|  |  | 500 |  |  |  | 500
|  |  | 501 |  |  |  | 501
|  |  | 502 |  |  |  | 502
|  |  | 503 |  |  |  | 503
|  |  | 504 |  |  |  | 504
|  |  | 505 |  |  |  | 505
|  |  | 506 |  |  |  | 506
|  |  | 507 |  |  |  | 507
|  |  | 508 |  |  |  | 508
|  |  | 509 |  |  |  | 509
|  |  | 510 |  |  |  | 510
|  |  | 511 |  |  |  | 511
|  |  | 512 |  |  |  | 512
|  |  | 513 |  |  |  | 513
|  |  | 514 |  |  |  | 514
|  |  | 515 |  |  |  | 515
|  |  | 516 |  |  |  | 516
|  |  | 517 |  |  |  | 517
|  |  | 518 |  |  |  | 518
|  |  | 519 |  |  |  | 519
|  |  | 520 |  |  |  | 520
|  |  | 521 |  |  |  | 521
|  |  | 522 |  |  |  | 522
|  |  | 523 |  |  |  | 523
|  |  | 524 |  |  |  | 524
|  |  | 525 |  |  |  | 525
|  |  | 526 |  |  |  | 526
|  |  | 527 |  |  |  | 527
|  |  | 528 |  |  |  | 528
|  |  | 529 |  |  |  | 529
|  |  | 530 |  |  |  | 530
|  |  | 531 |  |  |  | 531
|  |  | 532 |  |  |  | 532
|  |  | 533 |  |  |  | 533
|  |  | 534 |  |  |  | 534
|  |  | 535 |  |  |  | 535
|  |  | 536 |  |  |  | 536
|  |  | 537 |  |  |  | 537
|  |  | 538 |  |  |  | 538
|  |  | 539 |  |  |  | 539
|  |  | 540 |  |  |  | 540
|  |  | 541 |  |  |  | 541
|  |  | 542 |  |  |  | 542
|  |  | 543 |  |  |  | 543
|  |  | 544 |  |  |  | 544
|  |  | 545 |  |  |  | 545
|  |  | 546 |  |  |  | 546
|  |  | 547 |  |  |  | 547
|  |  | 548 |  |  |  | 548
|  |  | 549 |  |  |  | 549
|  |  | 550 |  |  |  | 550
|  |  | 551 |  |  |  | 551
|  |  | 552 |  |  |  | 552
|  |  | 553 |  |  |  | 553
|  |  | 554 |  |  |  | 554
|  |  | 555 |  |  |  | 555
|  |  | 556 |  |  |  | 556
|  |  | 557 |  |  |  | 557
|  |  | 558 |  |  |  | 558
|  |  | 559 |  |  |  | 559
|  |  | 560 |  |  |  | 560
|  |  | 561 |  |  |  | 561
|  |  | 562 |  |  |  | 562
|  |  | 563 |  |  |  | 563
|  |  | 564 |  |  |  | 564
|  |  | 565 |  |  |  | 565
|  |  | 566 |  |  |  | 566
|  |  | 567 |  |  |  | 567
|  |  | 568 |  |  |  | 568
|  |  | 569 |  |  |  | 569
|  |  | 570 |  |  |  | 570
|  |  | 571 |  |  |  | 571
|  |  | 572 |  |  |  | 572
|  |  | 573 |  |  |  | 573
|  |  | 574 |  |  |  | 574
|  |  | 575 |  |  |  | 575
|  |  | 576 |  |  |  | 576
|  |  | 577 |  |  |  | 577
|  |  | 578 |  |  |  | 578
|  |  | 579 |  |  |  | 579
|  |  | 580 |  |  |  | 580
|  |  | 581 |  |  |  | 581
|  |  | 582 |  |  |  | 582
|  |  | 583 |  |  |  | 583
|  |  | 584 |  |  |  | 584
|  |  | 585 |  |  |  | 585
|  |  | 586 |  |  |  | 586
|  |  | 587 |  |  |  | 587
|  |  | 588 |  |  |  | 588
|  |  | 589 |  |  |  | 589
|  |  | 590 |  |  |  | 590
|  |  | 591 |  |  |  | 591
|  |  | 592 |  |  |  | 592
|  |  | 593 |  |  |  | 593
|  |  | 594 |  |  |  | 594
|  |  | 595 |  |  |  | 595
|  |  | 596 |  |  |  | 596
|  |  | 597 |  |  |  | 597
|  |  | 598 |  |  |  | 598
|  |  | 599 |  |  |  | 599
|  |  | 600 |  |  |  | 600
|  |  | 601 |  |  |  | 601
|  |  | 602 |  |  |  | 602
|  |  | 603 |  |  |  | 603
|  |  | 604 |  |  |  | 604
|  |  | 605 |  |  |  | 605
|  |  | 606 |  |  |  | 606
|  |  | 607 |  |  |  | 607
|  |  | 608 |  |  |  | 608
|  |  | 609 |  |  |  | 609
|  |  | 610 |  |  |  | 610
|  |  | 611 |  |  |  | 611
|  |  | 612 |  |  |  | 612
|  |  | 613 |  |  |  | 613
|  |  | 614 |  |  |  | 614
|  |  | 615 |  |  |  | 615
|  |  | 616 |  |  |  | 616
|  |  | 617 |  |  |  | 617
|  |  | 618 |  |  |  | 618
|  |  | 619 |  |  |  | 619
|  |  | 620 |  |  |  | 620
|  |  | 621 |  |  |  | 621
|  |  | 622 |  |  |  | 622
|  |  | 623 |  |  |  | 623
|  |  | 624 |  |  |  | 624
|  |  | 625 |  |  |  | 625
|  |  | 626 |  |  |  | 626
|  |  | 627 |  |  |  | 627
|  |  | 628 |  |  |  | 628
|  |  | 629 |  |  |  | 629
|  |  | 630 |  |  |  | 630
|  |  | 631 |  |  |  | 631
|  |  | 632 |  |  |  | 632
|  |  | 633 |  |  |  | 633
|  |  | 634 |  |  |  | 634
|  |  | 635 |  |  |  | 635
|  |  | 636 |  |  |  | 636
|  |  | 637 |  |  |  | 637
|  |  | 638 |  |  |  | 638
|  |  | 639 |  |  |  | 639
|  |  | 640 |  |  |  | 640
|  |  | 641 |  |  |  | 641
|  |  | 642 |  |  |  | 642
|  |  | 643 |  |  |  | 643
|  |  | 644 |  |  |  | 644
|  |  | 645 |  |  |  | 645
|  |  | 646 |  |  |  | 646
|  |  | 647 |  |  |  | 647
|  |  | 648 |  |  |  | 648
|  |  | 649 |  |  |  | 649
|  |  | 650 |  |  |  | 650
|  |  | 651 |  |  |  | 651
|  |  | 652 |  |  |  | 652
|  |  | 653 |  |  |  | 653
|  |  | 654 |  |  |  | 654
|  |  | 655 |  |  |  | 655
|  |  | 656 |  |  |  | 656
|  |  | 657 |  |  |  | 657
|  |  | 658 |  |  |  | 658
|  |  | 659 |  |  |  | 659
|  |  | 660 |  |  |  | 660
|  |  | 661 |  |  |  | 661
|  |  | 662 |  |  |  | 662
|  |  | 663 |  |  |  | 663
|  |  | 664 |  |  |  | 664
|  |  | 665 |  |  |  | 665
|  |  | 666 |  |  |  | 666
|  |  | 667 |  |  |  | 667
|  |  | 668 |  |  |  | 668
|  |  | 669 |  |  |  | 669
|  |  | 670 |  |  |  | 670
|  |  | 671 |  |  |  | 671
|  |  | 672 |  |  |  | 672
|  |  | 673 |  |  |  | 673
|  |  | 674 |  |  |  | 674
|  |  | 675 |  |  |  | 675
|  |  | 676 |  |  |  | 676
|  |  | 677 |  |  |  | 677
|  |  | 678 |  |  |  | 678
|  |  | 679 |  |  |  | 679
|  |  | 680 |  |  |  | 680
|  |  | 681 |  |  |  | 681
|  |  | 682 |  |  |  | 682
|  |  | 683 |  |  |  | 683
|  |  | 684 |  |  |  | 684
|  |  | 685 |  |  |  | 685
|  |  | 686 |  |  |  | 686
|  |  | 687 |  |  |  | 687
|  |  | 688 |  |  |  | 688
|  |  | 689 |  |  |  | 689
|  |  | 690 |  |  |  | 690
|  |  | 691 |  |  |  | 691
|  |  | 692 |  |  |  | 692
|  |  | 693 |  |  |  | 693
|  |  | 694 |  |  |  | 694
|  |  | 695 |  |  |  | 695
|  |  | 696 |  |  |  | 696
|  |  | 697 |  |  |  | 697
|  |  | 698 |  |  |  | 698
|  |  | 699 |  |  |  | 699
|  |  | 700 | 脱硫段1温度设定反馈 |  |  | 700
|  |  | 701 | 脱硫段2温度设定反馈 |  |  | 701
|  |  | 702 | 脱硫段3温度设定反馈 |  |  | 702
|  |  | 703 | 脱硫段4温度设定反馈 |  |  | 703
|  |  | 704 | 主机速度定的反馈 |  |  | 704
|  |  | 705 | 辅机速度定的反馈 |  |  | 705
|  |  | 706 |  |  |  | 706
|  |  | 707 |  |  |  | 707
|  |  | 708 | 冷却水1温度设定反馈 |  |  | 708
|  |  | 709 | 冷却水2温度设定反馈 |  |  | 709
|  |  | 710 | 冷却水3温度设定反馈 |  |  | 710
|  |  | 711 | 冷却水4温度设定反馈 |  |  | 711
|  |  | 712 | 冷却水5温度设定反馈 |  |  | 712
|  |  | 713 | 冷却水6温度设定反馈 |  |  | 713
|  |  | 714 | 冷水阀1开度设定反馈 |  |  | 714
|  |  | 715 | 冷水阀2开度设定反馈 |  |  | 715
|  |  | 716 | 冷水阀3开度设定反馈 |  |  | 716
|  |  | 717 | 冷水阀4开度设定反馈 |  |  | 717
|  |  | 718 | 冷水阀5开度设定反馈 |  |  | 718
|  |  | 719 | 冷水阀6开度设定反馈 |  |  | 719
|  |  | 720 | 中心螺杆温度设定1反馈 |  |  | 720
|  |  | 721 | 中心螺杆温度设定2反馈 |  |  | 721
|  |  | 722 | 搅拌罐温度设定值反馈 |  |  | 722
|  |  | 723 | 搅拌时间设定值反馈 |  |  | 723
|  |  | 724 | 强制喂料速度给定反馈 |  |  | 724
|  |  | 725 | 上料速度给定反馈 |  |  | 725
|  |  | 726 | 称重料斗重量设定1反馈 |  |  | 726
|  |  | 727 | 称重料斗重量设定2反馈 |  |  | 727
|  |  | 728 | 称重料斗打开延时反馈 |  |  | 728
|  |  | 729 | 称重料斗温度设定反馈 |  |  | 729
|  |  | 730 | 管路温度设定反馈 |  |  | 730
|  |  | 731 | 料仓液位设定反馈 |  |  | 731
|  |  | 732 | 进料时间设定反馈 |  |  | 732
|  |  | 733 |  |  |  | 733
|  |  | 734 |  |  |  | 734
|  |  | 735 |  |  |  | 735
|  |  | 736 |  |  |  | 736
|  |  | 737 |  |  |  | 737
|  |  | 738 |  |  |  | 738
|  |  | 739 |  |  |  | 739
|  |  | 740 |  |  |  | 740
|  |  | 741 |  |  |  | 741
|  |  | 742 |  |  |  | 742
|  |  | 743 |  |  |  | 743
|  |  | 744 |  |  |  | 744
|  |  | 745 |  |  |  | 745
|  |  | 746 |  |  |  | 746
|  |  | 747 |  |  |  | 747
|  |  | 748 |  |  |  | 748
|  |  | 749 |  |  |  | 749
|  |  | 750 |  |  |  | 750
|  |  | 751 |  |  |  | 751
|  |  | 752 |  |  |  | 752
|  |  | 753 |  |  |  | 753
|  |  | 754 |  |  |  | 754
|  |  | 755 |  |  |  | 755
|  |  | 756 |  |  |  | 756
|  |  | 757 |  |  |  | 757
|  |  | 758 |  |  |  | 758
|  |  | 759 |  |  |  | 759
|  |  | 760 |  |  |  | 760
|  |  | 761 |  |  |  | 761
|  |  | 762 |  |  |  | 762
|  |  | 763 |  |  |  | 763
|  |  | 764 |  |  |  | 764
|  |  | 765 |  |  |  | 765
|  |  | 766 |  |  |  | 766
|  |  | 767 |  |  |  | 767
|  |  | 768 |  |  |  | 768
|  |  | 769 |  |  |  | 769
|  |  | 770 |  |  |  | 770
|  |  | 771 |  |  |  | 771
|  |  | 772 |  |  |  | 772
|  |  | 773 |  |  |  | 773
|  |  | 774 |  |  |  | 774
|  |  | 775 |  |  |  | 775
|  |  | 776 |  |  |  | 776
|  |  | 777 |  |  |  | 777
|  |  | 778 |  |  |  | 778
|  |  | 779 |  |  |  | 779
|  |  | 780 |  |  |  | 780
|  |  | 781 |  |  |  | 781
|  |  | 782 |  |  |  | 782
|  |  | 783 |  |  |  | 783
|  |  | 784 |  |  |  | 784
|  |  | 785 |  |  |  | 785
|  |  | 786 |  |  |  | 786
|  |  | 787 |  |  |  | 787
|  |  | 788 |  |  |  | 788
|  |  | 789 |  |  |  | 789
|  |  | 790 |  |  |  | 790
|  |  | 791 |  |  |  | 791
|  |  | 792 |  |  |  | 792
|  |  | 793 |  |  |  | 793
|  |  | 794 |  |  |  | 794
|  |  | 795 |  |  |  | 795
|  |  | 796 |  |  |  | 796
|  |  | 797 |  |  |  | 797
|  |  | 798 |  |  |  | 798
|  |  | 799 |  |  |  | 799
|  |  | 800 |  |  |  | 800
|  |  | 801 |  |  |  | 801
|  |  | 802 |  |  |  | 802
|  |  | 803 |  |  |  | 803
|  |  | 804 |  |  |  | 804
|  |  | 805 |  |  |  | 805
|  |  | 806 |  |  |  | 806
|  |  | 807 |  |  |  | 807
|  |  | 808 |  |  |  | 808
|  |  | 809 |  |  |  | 809
|  |  | 810 |  |  |  | 810
|  |  | 811 |  |  |  | 811
|  |  | 812 |  |  |  | 812
|  |  | 813 |  |  |  | 813
|  |  | 814 |  |  |  | 814
|  |  | 815 |  |  |  | 815
|  |  | 816 |  |  |  | 816
|  |  | 817 |  |  |  | 817
|  |  | 818 |  |  |  | 818
|  |  | 819 |  |  |  | 819
|  |  | 820 |  |  |  | 820
|  |  | 821 |  |  |  | 821
|  |  | 822 |  |  |  | 822
|  |  | 823 |  |  |  | 823
|  |  | 824 |  |  |  | 824
|  |  | 825 |  |  |  | 825
|  |  | 826 |  |  |  | 826
|  |  | 827 |  |  |  | 827
|  |  | 828 |  |  |  | 828
|  |  | 829 |  |  |  | 829
|  |  | 830 |  |  |  | 830
|  |  | 831 |  |  |  | 831
|  |  | 832 |  |  |  | 832
|  |  | 833 |  |  |  | 833
|  |  | 834 |  |  |  | 834
|  |  | 835 |  |  |  | 835
|  |  | 836 |  |  |  | 836
|  |  | 837 |  |  |  | 837
|  |  | 838 |  |  |  | 838
|  |  | 839 |  |  |  | 839
|  |  | 840 |  |  |  | 840
|  |  | 841 |  |  |  | 841
|  |  | 842 |  |  |  | 842
|  |  | 843 |  |  |  | 843
|  |  | 844 |  |  |  | 844
|  |  | 845 |  |  |  | 845
|  |  | 846 |  |  |  | 846
|  |  | 847 |  |  |  | 847
|  |  | 848 |  |  |  | 848
|  |  | 849 |  |  |  | 849
|  |  | 850 |  |  |  | 850
|  |  | 851 |  |  |  | 851
|  |  | 852 |  |  |  | 852
|  |  | 853 |  |  |  | 853
|  |  | 854 |  |  |  | 854
|  |  | 855 |  |  |  | 855
|  |  | 856 |  |  |  | 856
|  |  | 857 |  |  |  | 857
|  |  | 858 |  |  |  | 858
|  |  | 859 |  |  |  | 859
|  |  | 860 |  |  |  | 860
|  |  | 861 |  |  |  | 861
|  |  | 862 |  |  |  | 862
|  |  | 863 |  |  |  | 863
|  |  | 864 |  |  |  | 864
|  |  | 865 |  |  |  | 865
|  |  | 866 |  |  |  | 866
|  |  | 867 |  |  |  | 867
|  |  | 868 |  |  |  | 868
|  |  | 869 |  |  |  | 869
|  |  | 870 |  |  |  | 870
|  |  | 871 |  |  |  | 871
|  |  | 872 |  |  |  | 872
|  |  | 873 |  |  |  | 873
|  |  | 874 |  |  |  | 874
|  |  | 875 |  |  |  | 875
|  |  | 876 |  |  |  | 876
|  |  | 877 |  |  |  | 877
|  |  | 878 |  |  |  | 878
|  |  | 879 |  |  |  | 879
|  |  | 880 |  |  |  | 880
|  |  | 881 |  |  |  | 881
|  |  | 882 |  |  |  | 882
|  |  | 883 |  |  |  | 883
|  |  | 884 |  |  |  | 884
|  |  | 885 |  |  |  | 885
|  |  | 886 |  |  |  | 886
|  |  | 887 |  |  |  | 887
|  |  | 888 |  |  |  | 888
|  |  | 889 |  |  |  | 889
|  |  | 890 |  |  |  | 890
|  |  | 891 |  |  |  | 891
|  |  | 892 |  |  |  | 892
|  |  | 893 |  |  |  | 893
|  |  | 894 |  |  |  | 894
|  |  | 895 |  |  |  | 895
|  |  | 896 |  |  |  | 896
|  |  | 897 |  |  |  | 897
|  |  | 898 |  |  |  | 898
|  |  | 899 |  |  |  | 899
|  |  | 900 |  |  |  | 900

## Sheet3
1#冷却水 | 192.168.0.41 | 主机变频 | 192.168.0.51
2#冷却水 | 192.168.0.42 | 辅机变频
3#冷却水 | 192.168.0.43
4#冷却水 | 192.168.0.44 | 上料变频器 | 52
5#冷却水 | 192.168.0.45 | 强制喂料
6#冷却水 | 192.168.0.46
高速搅拌 | 192.168.0.47
冷却输送 | 192.168.0.48
ET200 | 61 | 摄像头1 | 71
主采集箱 | 62 | 摄像头2 | 72
辅采集箱 | 63 | 摄像头3 | 73
供油单元 | 65 | 硬盘录像机 | 74